## Локальная смета
Департамент образования
| СОГЛАСОВАНО: | [5 empty] | (наименование стройки) |  |  |  |  | УТВЕРЖДАЮ:
| _____________________________ | [5 empty] | ЛОКАЛЬНЫЙ СМЕТНЫЙ РАСЧЕТ № |  |  |  |  | _______________________________
| " _____ " ________________ 200__ г. | [5 empty] | (локальная смета) |  |  |  |  | "______ " _______________200__ г.
|  | на | Общестроительные работы, МОУ "СОШ № 66"
(наименование работ и затрат, наименование объекта)
Основание:
|  |  |  | Сметная стоимость руб. |  |  |  |  | 485 152,75
|  |  |  | Средства на оплату труда руб. |  |  |  |  | 128819.8959
Составлен(а) в текущих (прогнозных) ценах по состоянию на _______200_ г.
№ пп | Обоснование | Наименование | Ед. изм. | Кол. | Стоимость единицы |  |  |  | Общая стоимость |  |  |  | Т/з осн. раб.на ед. | Т/з осн. раб. Всего | Т/з мех. на ед. | Т/з мех. Всего
[5 empty] | Всего | В том числе |  |  | Всего | В том числе
[6 empty] | Осн.З/п | Эк.Маш | З/пМех |  | Осн.З/п | Эк.Маш | З/пМех
1 | 2 | 3 | 4 | 5 | 6 | 7 | 8 | 9 | 10 | 11 | 12 | 13 | 14 | 15 | 16 | 17
Раздел 1. Общестроительные работы
1 | ТЕРр61-04-03 | Ремонт штукатурки потолков по камню известковым раствором площадью отдельных мест до 10 м2 толщиной слоя до 20 мм | 100 м2 отремонтированной поверхности | 1.48 | 3448.19 | 2497.77 | 29.25 | 9.85 | 5103.32 | 3696.7 | 43.29 | 14.58 | 195.75 | 289.71 | 0.72 | 1.0656
2 | ТЕРр61-01-05 | Сплошное выравнивание штукатурки потолков цементно-известковым раствором при толщине намета до 5 мм | 100 м2 поверхности | 5 | 708.21 | 440.55 | 13.81 | 4.65 | 3541.05 | 2202.75 | 69.05 | 23.25 | 37.24 | 186.2 | 0.34 | 1.7
3 | ТЕР15-04-002-01 | Известковая окраска водными составами внутри помещений по штукатурке | 100 м2 окрашиваемой поверхности | 9.15 | 144.3 | 118.54 | 1.95 | 0.14 | 1320.35 | 1084.64 | 17.84 | 1.28 | 10.21 | 93.4215 | 0.03 | 0.2745
4 | ТЕРр62-41-01 | Очистка вручную поверхности стен от перхлорвиниловых и масляных красок с земли и лесов(прим) | 100 м2 расчищенной поверхности | 10 | 230.46 | 230.46 |  |  | 2304.6 | 2304.6 |  |  | 20.8 | 208
5 | ТЕРр61-02-03 | Ремонт штукатурки внутренних стен по камню известковым раствором площадью отдельных мест до 10 м2 толщиной слоя до 20 мм | 100 м2 отремонтированной поверхности | 4.5 | 2746.55 | 1841.94 | 27.22 | 9.17 | 12359.48 | 8288.73 | 122.49 | 41.27 | 146.07 | 657.315 | 0.67 | 3.015
6 | ТЕРр61-01-04 | Сплошное выравнивание штукатурки стен полимерцементным раствором при толщине намета до 10 мм | 100 м2 поверхности | 10 | 1836.32 | 601.78 | 23.57 | 7.93 | 18363.2 | 6017.8 | 235.7 | 79.3 | 50.4 | 504 | 0.58 | 5.8
7 | ТЕР15-04-005-03 | Окраска поливинилацетатными водоэмульсионными составами улучшенная по штукатурке стен | 100 м2 окрашиваемой поверхности | 10 | 1707.53 | 547.4 | 12.43 | 0.27 | 17075.3 | 5474 | 124.3 | 2.7 | 42.9 | 429 | 0.17 | 1.7
8 | ТЕР15-04-025-08 | Улучшенная окраска масляными составами по штукатурке стен | 100 м2 окрашиваемой поверхности | 1.4 | 1428.17 | 659.05 | 8.92 | 0.14 | 1999.44 | 922.67 | 12.49 | 0.2 | 51.01 | 71.414 | 0.12 | 0.168
Итого прямые затраты по смете | [8 empty] | 62066.74 | 29991.89 | 625.16 | 162.58 |  | 2439.06 |  | 13.72
ОЗП=4,272,ЭМ=2,579,ЗПМ=4,272,МАТ=2,977 | [8 empty] | 161571.86 | 98133.46 | 1262.38 | 531.96
ИТОГО | [8 empty] | 223638.6 | 128125.35 | 1887.54 | 694.54 |  | 2439.06 |  | 13.72
Накладные расходы 95,00%*0,94 ФОТ (от 128 819,90) | [8 empty] | 115036.17
Сметная прибыль 50,00% ФОТ (от 128 819,90) | [8 empty] | 64409.95
ИТОГО ПО СМЕТЕ | [8 empty] | 403084.71
Непредвиденные затраты 2% | [8 empty] | 8061.69
Итого с непредвиденными | [8 empty] | 411146.4
НДС 18% | [8 empty] | 74006.35
ВСЕГО ПО СМЕТЕ | [8 empty] | 485152.75
Составил
Проверил