## Локальная смета
Департамент образования
| СОГЛАСОВАНО: | [5 empty] | (наименование стройки) |  |  |  |  | УТВЕРЖДАЮ:
| _____________________________ | [5 empty] | ЛОКАЛЬНЫЙ СМЕТНЫЙ РАСЧЕТ № |  |  |  |  | _______________________________
| " _____ " ________________ 200__ г. | [5 empty] | (локальная смета) |  |  |  |  | "______ " _______________200__ г.
|  | на | противопожарные мероприятия, МОУ "СОШ № 66"
(наименование работ и затрат, наименование объекта)
Основание:
|  |  |  | Сметная стоимость руб. |  |  |  |  | 378 757,14
|  |  |  | Средства на оплату труда руб. |  |  |  |  | 20245.435
Составлен(а) в текущих (прогнозных) ценах по состоянию на _______200_ г.
№ пп | Обоснование | Наименование | Ед. изм. | Кол. | Стоимость единицы |  |  |  | Общая стоимость |  |  |  | Т/з осн. раб.на ед. | Т/з осн. раб. Всего | Т/з мех. на ед. | Т/з мех. Всего
[5 empty] | Всего | В том числе |  |  | Всего | В том числе
[6 empty] | Осн.З/п | Эк.Маш | З/пМех |  | Осн.З/п | Эк.Маш | З/пМех
1 | 2 | 3 | 4 | 5 | 6 | 7 | 8 | 9 | 10 | 11 | 12 | 13 | 14 | 15 | 16 | 17
Раздел 1. Противопожарные мероприятия, двери противопожарные
1 | ТЕР10-01-047-02 | Установка перегородок и блоков из ПВХ в наружных и внутренних дверных проемах: в каменных стенах площадью более 3 м2 | 100м2 | 0.228 | 13907.1 | 1556.38 | 371.45 | 7.11 | 3170.82 | 354.85 | 84.69 | 1.62
2 | СЦМ-203-9057-201 | Блоки, перегородки дверные входные пластиковые двупольные | м2 | 22.8 | 1852.31 |  |  |  | 42232.67
3 | СЦМ-101-0961 | Закрыватель дверной гидравлический рычажный в алюминиевом корпусе | шт | 5 | 387.18 |  |  |  | 1935.9
4 | ТЕРр56-10-01 | Снятие дверных полотен | 100 м2 дверных полотен | 0.1092 | 409.6 | 409.6 |  |  | 44.73 | 44.73 |  |  | 36.28 | 3.9618
5 | ТЕРр56-09-01 | Демонтаж дверных коробок в каменных стенах с отбивкой штукатурки в откосах | 100 коробок | 0.04 | 2562.59 | 2044.02 | 518.57 | 54.31 | 102.5 | 81.76 | 20.74 | 2.17 | 179.3 | 7.172 | 3.97 | 0.1588
6 | ТЕР26-01-039-01 | Изоляция дверей металлических матами типа "Урса" насухо | 1 м3 изоляции | 1.1 | 194.26 | 139.87 | 54.39 |  | 213.69 | 153.86 | 59.83 |  | 10.58 | 11.638 | 0.6 | 0.66
7 | СЦМ-104-9132-1 | Материал теплоизоляционный (Ursa) | м3 | 1.1 | 424.28 |  |  |  | 466.71
8 | ТЕР09-04-014-02 ОЗП*0,6; ЭМ*0,7; ЗПМ*0,7; МАТ*0 | Демонтаж металлических дверей с площадью дверного проема более 2,5 м2 Обоснования коэф-в: Новый коэффициент (ОЗП*0,6; ЭМ*0,7; ЗПМ*0,7; МАТ*0) | 1 м2 проема | 3.8 | 29.07 | 15.67 | 13.41 |  | 110.47 | 59.55 | 50.96 |  | 1.93 | 7.334
9 | ТЕР10-01-044-10 | Обшивка дверей фанерой (прим) | 100 м2 проемов | 0.1092 | 13936.86 | 994.63 | 28.85 | 1.89 | 1521.91 | 108.61 | 3.15 | 0.21 | 85.67 | 9.3552 | 0.32 | 0.0349
10 | СЦМ-101-1706 | Сталь листовая оцинкованная толщиной листа 0,50 мм | т | -0.079 | 12787 |  |  |  | -1010.17
11 | СЦМ-101-0021 | Асбестовый картон общего назначения (КАОН-1) толщиной 4 и 6 мм | т | -0.057 | 7014.46 |  |  |  | -399.82
12 | СЦМ-102-0266 | Фанера декоративная марки ДФ-2 толщиной 5 мм | м3 | 0.11 | 6243.54 |  |  |  | 686.79
13 | ТЕРр56-10-01 | Снятие дверных полотен | 100 м2 дверных полотен | 0.038 | 409.6 | 409.6 |  |  | 15.56 | 15.56 |  |  | 36.28 | 1.3786
14 | ТЕРр56-09-01 | Демонтаж дверных коробок в каменных стенах с отбивкой штукатурки в откосах | 100 коробок | 0.02 | 2562.59 | 2044.02 | 518.57 | 54.31 | 51.25 | 40.88 | 10.37 | 1.09 | 179.3 | 3.586 | 3.97 | 0.0794
15 | ТЕР09-04-014-01 | Установка металлических дверей с площадью дверного проема до 2,5 м2 | 1 м2 проема | 7.6 | 88.24 | 28.41 | 14.89 |  | 670.62 | 215.92 | 113.16 |  | 2.1 | 15.96
16 | Прайс лист | Двери противопожарные | шт | 4 | 3848.3 |  |  |  | 15393.2
17 | ТЕР46-04-012-03 | Разборка деревянных заполнений проемов люков | 100 м2 | 0.0162 | 1510.47 | 1196 | 314.47 | 105.88 | 24.47 | 19.38 | 5.09 | 1.72 | 103.91 | 1.6833 | 7.74 | 0.1254
18 | ТЕР09-04-014-01 | Установка металлических люков | 1 м2 проема | 1.62 | 88.24 | 28.41 | 14.89 |  | 142.95 | 46.02 | 24.12 |  | 2.1 | 3.402
19 | Прайс лист | Люк противопожарный | шт | 2 | 1649.5 |  |  |  | 3299
20 | ТЕРр61-07-01 | Ремонт штукатурки откосов внутри здания по камню и бетону цементно-известковым раствором прямолинейных | 100 м2 отремонтированной поверхности | 0.3 | 6916.33 | 4887.85 | 47.13 | 15.87 | 2074.9 | 1466.36 | 14.14 | 4.76 | 383.06 | 114.918 | 1.16 | 0.348
21 | ТЕРр61-01-01 | Сплошное выравнивание штукатурки стен цементно-известковым раствором при толщине намета до 5 мм | 100 м2 поверхности | 0.3 | 603.29 | 349.93 | 13 | 4.38 | 180.99 | 104.98 | 3.9 | 1.31 | 29.58 | 8.874 | 0.32 | 0.096
22 | ТЕР15-04-005-03 | Окраска поливинилацетатными водоэмульсионными составами улучшенная по штукатурке стен | 100 м2 окрашиваемой поверхности | 0.3 | 1707.53 | 547.4 | 12.43 | 0.27 | 512.26 | 164.22 | 3.73 | 0.08 | 42.9 | 12.87 | 0.17 | 0.051
Раздел 2. Повышение предела огнестойкости полов на путях эвакуации
23 | ТЕР46-04-011-02 | Разборка покрытий полов в зданиях и сооружения с агрессивными средами из плиток, уложенных на растворе(прим) | 100 м2 покрытия | 0.106 | 541.78 | 469.19 | 72.59 | 6.29 | 57.43 | 49.73 | 7.69 | 0.67 | 36.77 | 3.8976 | 0.46 | 0.0488
24 | ТЕР11-01-027-06 | Устройство покрытий на цементном растворе из керамического гранита неполированного одноцветного | 100 м2 покрытия | 0.754 | 20521.73 | 1055.14 | 152.37 | 38.99 | 15473.38 | 795.58 | 114.89 | 29.4 | 88.37 | 66.631 | 3.06 | 2.3072
Раздел 3. Устройство сцены с обработкой огнезащитным составом
25 | ТЕРр57-03-01 | Разборка плинтус деревянных и из пластмассовых материалов | 100 м плинтусов | 0.276 | 41.77 | 41.77 |  |  | 11.53 | 11.53 |  |  | 3.77 | 1.0405
26 | ТЕРр57-02-09 | Разборка покрытий полов дощатых | 100 м2 покрытий | 0.395 | 459.3 | 424.36 | 34.94 | 11.76 | 181.42 | 167.62 | 13.8 | 4.65 | 38.3 | 15.1285 | 0.86 | 0.3397
27 | ТЕРр57-02-05 | Разборка покрытий полов из фанеры (прим) | 100 м2 покрытий | 0.08 | 185.25 | 179.16 | 6.09 | 2.05 | 14.82 | 14.33 | 0.49 | 0.16 | 16.17 | 1.2936 | 0.15 | 0.012
28 | ТЕР11-01-033-02 | Устройство покрытий дощатых толщиной 36 мм | 100 м2 покрытий | 0.395 | 8828.76 | 810.53 | 135.59 | 10.4 | 3487.36 | 320.16 | 53.56 | 4.11 | 66.71 | 26.3504 | 1.86 | 0.7347
29 | ТЕР11-01-039-01 | Устройство плинтусов деревянных | 100 м плинтусов | 0.276 | 628.77 | 92.95 | 6.19 |  | 173.54 | 25.65 | 1.71 |  | 7.65 | 2.1114 | 0.08 | 0.0221
30 | ТЕР10-01-012-03 | Обшивка боковых поверхностей сцены фанерой (прим) | 100 м2 обшивки стен за вычетом проемов | 0.08 | 3196.72 | 938.24 | 38.68 |  | 255.74 | 75.06 | 3.09 |  | 75.3 | 6.024 | 0.49 | 0.0392
31 | СЦМ-101-0698 | Плиты древесностружечные многослойные и трехслойные марки П-1 толщиной 15-17 мм | 100м2 | -0.082 | 2132.74 |  |  |  | -174.88
32 | СЦМ-102-0264 | Фанера строительная из утолщенного шпона марки ФК, толщиной 8; 9,5 мм | м3 | 0.082 | 4275.38 |  |  |  | 350.58
33 | ТЕР26-02-014-01 | Огнезащитное покрытие деревянных конструкций сцены составом "АТТИК" | 100 м2 обрабатываемой поверхности | 0.5 | 719.43 | 541.36 | 153.21 |  | 359.72 | 270.68 | 76.61 |  | 41.42 | 20.71 | 0.2 | 0.1
34 | Прайс лист | Состав огнезащитный пропиточный "Пирилакс" | кг | 32.5 | 52 |  |  |  | 1690
35 | ТЕР15-04-029-02 | Покрытие полов лаком по огрунтованной или окрашенной поверхности за 2 раза | 100 м2 отделываемой поверхности | 0.475 | 711.96 | 168.54 | 2.73 | 0.14 | 338.18 | 80.06 | 1.3 | 0.07 | 12.32 | 5.852 | 0.04 | 0.019
Итого прямые затраты по смете | [8 empty] | 93660.22 | 4687.08 | 667.02 | 52.02 |  | 351.17 |  | 5.18
ОЗП=4,272,ЭМ=2,579,ЗПМ=4,272,МАТ=2,997 | [8 empty] | 192824.78 | 15336.13 | 1141.29 | 170.21
ИТОГО | [8 empty] | 286485 | 20023.21 | 1808.31 | 222.23 |  | 351.17 |  | 5.18
Накладные расходы 95,00%*0,94 ФОТ (от 20 245,44) | [8 empty] | 18079.17
Сметная прибыль 50,00% ФОТ (от 20 245,44) | [8 empty] | 10122.72
ИТОГО ПО СМЕТЕ | [8 empty] | 314686.89
Непредвиденные затраты 2% | [8 empty] | 6293.74
Итого с непредвиденными | [8 empty] | 320980.63
НДС 18% | [8 empty] | 57776.51
ВСЕГО ПО СМЕТЕ | [8 empty] | 378757.14
Составил
Проверил