## Локальная смета
Приложение № 1
к запросу котировки цен
№21-04/08-Рем.работы от 10 апреля 2008 г.
| СОГЛАСОВАНО: | [11 empty] | УТВЕРЖДАЮ:
| _____________________________ | [11 empty] | _______________________________
| " _____ " ________________ 200_ г. | [11 empty] | "______ " _______________200_ г.
МУЗ "ГКБ №6" ул. Крупской ,57а
(наименование стройки)
ЛОКАЛЬНЫЙ СМЕТНЫЙ РАСЧЕТ №
(локальная смета)
ремонт путей эвакуации в поликлинике №2
(наименование работ и затрат, наименование объекта)
|  |  |  | Основание: |  |  |  |  | предписание Гос. пож . надзора
|  |  |  | Сметная стоимость |  |  |  |  | 499945,92 руб.
|  |  |  | Средства на оплату труда |  |  |  |  | 71881,14 руб.
Составлен(а) в текущих (прогнозных) ценах по состоянию на 1 кв. 2008 г.
№ пп | Обоснование | Наименование | Ед. изм. | Кол. | Стоимость единицы, руб. |  |  |  | Общая стоимость, руб. |  |  |  | Т/з осн. раб.на ед. | Т/з осн. раб. Всего | Т/з мех. на ед. | Т/з мех. Всего
[5 empty] | Всего | В том числе |  |  | Всего | В том числе
[6 empty] | Осн.З/п | Эк.Маш | З/пМех |  | Осн.З/п | Эк.Маш | З/пМех
1 | 2 | 3 | 4 | 5 | 6 | 7 | 8 | 9 | 10 | 11 | 12 | 13 | 14 | 15 | 16 | 17
Раздел 1. Новый Раздел
1 | ТЕРм10-08-002-02 | Демонтаж извещателей ПС автоматические: дымовой, фотоэлектрический, радиоизотопный, световой в нормальном исполнении Коэф-ты к позиции: Новый коэффициент ОЗП=0,3; ЭМ=0,3; ЗПМ=0,3; МАТ=0 | шт. | 12 | 8.29 | 8.21 | 0.08 |  | 99.48 | 98.52 | 0.96 |  | 2 | 24
2 | ТЕРм10-08-002-02 | Извещатели ПС автоматические: дымовой, фотоэлектрический, радиоизотопный, световой в нормальном исполнении | шт. | 12 | 29.05 | 27.36 | 0.27 |  | 348.6 | 328.32 | 3.24 |  | 2 | 24
3 | ТЕРм10-08-002-04 | Демонтаж извещателей ОС автоматические: контактный, магнитоконтактный на открывание окон, дверей Коэф-ты к позиции: Новый коэффициент ОЗП=0,3; ЭМ=0,3; ЗПМ=0,3; МАТ=0 | шт. | 1 | 4.1 | 4.1 |  |  | 4.1 | 4.1 |  |  | 1 | 1
4 | ТЕРм10-08-002-04 | Извещатели ОС автоматические: контактный, магнитоконтактный на открывание окон, дверей | шт. | 1 | 15.21 | 13.68 |  |  | 15.21 | 13.68 |  |  | 1 | 1
5 | ТЕРр67-04-05 | Демонтаж осветительных приборов: светильники для люминесцентных ламп | 100 шт. | 0.23 | 207.2 | 203.95 | 3.25 | 1.09 | 47.66 | 46.91 | 0.75 | 0.25 | 17.89 | 4.1147 | 0.08 | 0.0184
6 | ТЕР15-01-047-18 | Устройство подвесных потолков типа "Байкал" | 100м2 | 2.255 | 1765.36 | 1370.91 | 394.45 | 10.4 | 3980.89 | 3091.41 | 889.48 | 23.45
7 | СЦМ-101-2414-101 | Панели потолочные | м2 | 225.5 | 48.94 |  |  |  | 11035.97
7.1 | ТЕРм08-03-594-11 | Светильники с люминесцентными лампами в подвесных потолках, устанавливаемый на подвесках, количество ламп в светильнике до: 4 | 100 шт. | 0.3 | 20545.75 | 4466.53 | 3015.07 | 1390.45 | 6163.73 | 1339.96 | 904.52 | 417.14 | 317 | 95.1 | 77.2 | 23.16
7.2 | СЦМ-546-0601-9 | Светильник люминесцентный ЛПО 4х20 | шт | 30 | 236.02 |  |  |  | 7080.6
7.3 | СЦМ-546-0110 | Лампы люминисцентные ртутные низкого давления типа ЛБ, ЛД, ЛДЦ, ЛТВ, ЛБХ 20 | 10шт | 12 | 117.5 |  |  |  | 1410
8 | ТЕР10-01-047-01 | Установка дверных блоков из ПХВ площадью 2м2 | 100м2 | 0.076 | 24854.18 | 2534.61 | 474.09 | 14.36 | 1888.92 | 192.63 | 36.03 | 1.09 | 201 | 15.276
9 | 203-9057-1 | дверные блоки из ПХВ |  | 7.6 | 1640.36 |  |  |  | 12466.74
9.1 | ТЕРр61-02-07 | Ремонт штукатурки внутренних стен по камню и бетону цементно-известковым раствором, площадью отдельных мест: до 1 м2 толщиной слоя до 20 мм | 100 м2 отремонтированной поверхности | 0.6 | 3898.35 | 2879.49 | 27.22 | 9.17 | 2339.01 | 1727.69 | 16.33 | 5.5 | 228.35 | 137.01 | 0.67 | 0.402
10 | ТЕРр61-07-01 | Ремонт штукатурки откосов внутри здания по камню и бетону цементно-известковым раствором: прямолинейных | 100 м2 отремонтированной поверхности | 0.12 | 6916.33 | 4887.85 | 47.13 | 15.87 | 829.96 | 586.54 | 5.66 | 1.9 | 383.06 | 45.9672 | 1.16 | 0.1392
11 | ТЕРр61-26-01 | Перетирка штукатурки внутренних помещений | 100 м2 перетертой поверхности | 1.5 | 362.9 | 345.26 | 4.06 | 1.37 | 544.35 | 517.89 | 6.09 | 2.06 | 28.07 | 42.105 | 0.1 | 0.15
12 | ТЕРр62-16-02 | Окрашивание ранее окрашенных стен известковой или клеевой краской с расчисткой старой краски: до 35 % | 100 м2 окрашиваемой поверхности | 3.5 | 1450.43 | 319.19 | 8.71 | 1.37 | 5076.51 | 1117.17 | 30.49 | 4.8 | 25.95 | 90.825 | 0.16 | 0.56
12.1 | СЦМ-101-9844 | Краски водоэмульсионные | т | -0.234 | 10516 |  |  |  | -2460.74
13 | ТЕРр62-16-08 | Окрашивание ранее окрашенных стен масляной краской с расчисткой старой краски: до 35 % | 100 м2 окрашиваемой поверхности | 3.9 | 1528.65 | 397.41 | 8.71 | 1.37 | 5961.74 | 1549.9 | 33.97 | 5.34 | 32.31 | 126.009 | 0.16 | 0.624
13.2 | СЦМ-101-9844 | Краски водоэмульсионные | т | -0.261 | 10516 |  |  |  | -2744.68
13.1 | СЦМ-113-0501 | Состав огнезащитный | кг | 495.8 | 39.07 |  |  |  | 19370.91
15 | ТЕРр62-07-05 | Улучшенная масляная окраска ранее окрашенных стен за два раза с расчисткой старой краски: до 35 % | 100 м2 окрашиваемой поверхности | 0.096 | 1341.26 | 629.64 | 8.71 | 1.37 | 128.76 | 60.45 | 0.84 | 0.13 | 51.19 | 4.9142 | 0.16 | 0.0154
16 | ТЕРр62-10-05 | Улучшенная масляная окраска ранее окрашенных дверей за два раза с расчисткой старой краски: до 35 % | 100 м2 окрашиваемой поверхности | 0.366 | 1517.68 | 816.1 | 8.71 | 1.37 | 555.47 | 298.69 | 3.19 | 0.5 | 66.35 | 24.2841 | 0.16 | 0.0586
17 | ТЕРр62-09-05 | Улучшенная масляная окраска ранее окрашенных окон за два раза с расчисткой старой краски: до 35 % | 100 м2 окрашиваемой поверхности | 0.26 | 1959.28 | 1263.21 | 8.71 | 1.37 | 509.41 | 328.43 | 2.26 | 0.36 | 102.7 | 26.702 | 0.16 | 0.0416
18 | ТЕРр62-33-02 | Окраска масляными составами ранее окрашенных поверхностей радиаторов и ребристых труб отопления: за 2 раза | 100 м2 окрашиваемой поверхности | 0.138 | 1245.3 | 821.61 | 0.77 |  | 171.85 | 113.38 | 0.11 |  | 65.94 | 9.0997 | 0.01 | 0.0014
19 | ТЕРр62-32-02 | Окраска масляными составами ранее окрашенных поверхностей стальных и чугунных труб: стальных за 2 раза | 100 м2 окрашиваемой поверхности | 0.25 | 1351.4 | 927.71 | 0.77 |  | 337.85 | 231.93 | 0.19 |  | 80.6 | 20.15 | 0.01 | 0.0025
20 | ТЕРр62-18-02 | Окраска масляными составами: плинтусов | 100 м2 окрашиваемой поверхности | 0.167 | 863.51 | 478.46 | 8.71 | 1.37 | 144.21 | 79.9 | 1.45 | 0.23 | 38.4 | 6.4128 | 0.16 | 0.0267
Итого прямые затраты по смете в ценах 2001г. | [8 empty] | 75306.51 | 11727.5 | 1935.56 | 462.75 |  | 697.97 |  | 25.2
Итого прямые затраты по смете с учетом коэффициентов к итогам | [8 empty] | 315245.03 | 69496.59 | 7065 | 2384.55 |  | 697.97 |  | 25.2
Накладные расходы 95% х 0,94 | [8 empty] | 64189.85
Сметная прибыль 50% | [8 empty] | 35940.59
Итого | [8 empty] | 415375.47 |  |  |  |  | 697.97 |  | 25.2
В том числе:
Материалы | [8 empty] | 238683.44
Машины и механизмы | [8 empty] | 7065
ФОТ с учётом условий труда 15% | [8 empty] | 71881.14
Непредвиденные затраты 2% | [8 empty] | 8307.51
Итого с непредвиденными | [8 empty] | 423682.98
НДС 18% | [8 empty] | 76262.94
ВСЕГО по смете | [8 empty] | 499945.92 |  |  |  |  | 697.97 |  | 25.2
Составил
Проверил