## Локальная смета
Приложение 1
к извещению №4 от 10 апреля 2008 года
СОГЛАСОВАНО: | [11 empty] | УТВЕРЖДАЮ:
________________________ | [11 empty] | _______________________________
"____" _____________ 200_ г. | [11 empty] | "____" _______________200_ г.
Новая стройка
(наименование стройки)
ЛОКАЛЬНЫЙ СМЕТНЫЙ РАСЧЕТ №
(локальная смета)
на проведение санитарно - технических работ в МДОУ "Детский сад №312" г. Перми
Основание:
|  | Сметная стоимость строительных работ ___________________________________________________________ |  |  | ___________________________162 128,20 |  | тыс.руб.
|  | Средства на оплату труда ___________________________________________________________ |  |  | ___________________________30 506 |  | тыс.руб.
|  | Сметная трудоемкость ___________________________________________________________ |  |  | ___________________________________________________________445 99 |  | чел.час
Составлен(а) в текущих (прогнозных) ценах по состоянию на _______200_ г.
№ пп | Обоснование | Наименование работ и затрат | Ед. изм. | Кол. | Стоимость единицы, руб. |  |  | Обоснова-ние, индекс | Общая стоимость, руб. |  |  |  | Затр.тр.раб-х не занятых обслуж.машин
[5 empty] | Всего | Экспл. маш. | Мат-ы |  | Всего | в т.ч. оплата труда | Экспл. маш. | Мат-ы | Обслуж-х машины
[5 empty] | оплата труда | в т.ч. оплата труда |  |  |  |  | в т.ч. оплата труда |  | на ед-цу | всего
1 | 2 | 3 | 4 | 5 | 6 | 7 | 8 | 9 | 10 | 11 | 12 | 13 | 14 | 15
Раздел 1. Прихожая
19 | ТЕРр65-01-01 | Разборка трубопроводов из водогазопроводных труб диаметром до 32 мм | 100 м трубопроводов | 0.03 | 482.51 | 11.78 | 60.7 |  | 14.48 | 12.3 | 0.35 | 1.83 | 34.66 | 1.04
[5 empty] | 410.03 | 1.37 |  |  |  |  | 0.04 |  | 0.1
20 | ТЕР16-03-001-03 | Прокладка трубопроводов отопления при стояковой системе из многослойных металл- полимерных труб диаметром 25 мм | 100 м трубопровода | 0.03 | 10409.85 | 43.81 | 8977.04 |  | 312.3 | 41.67 | 1.31 | 269.32 | 100 | 3
[5 empty] | 1389 | 1.1 |  |  |  |  | 0.03 |  | 0.44 | 0.01
21 | ТЕРр65-19-01 | Демонтаж радиаторов весом до 80 кг | 100 шт. | 0.01 | 1321.91 | 91.01 |  |  | 13.22 | 12.31 | 0.91 |  | 110 | 1.1
[5 empty] | 1230.9 | 30.64 |  |  |  |  | 0.31 |  | 2.24 | 0.02
22 | ТЕР18-03-001-01 | Установка радиаторов чугунных | 100 квт радиаторов и конвекторов | 0.0017 | 35136.52 | 379.34 | 33791.25 |  | 59.73 | 1.64 | 0.64 | 57.45 | 75.7 | 0.13
[5 empty] | 965.93 | 37.5 |  |  |  |  | 0.06 |  | 6.06 | 0.01
23 | ТЕР15-04-030-03 | Масляная окраска металлических поверхностей стальных балок, труб диаметром более 50 мм и т.п., количество окрасок 2 | 100 м2 окрашиваемой поверхности | 0.015 | 967.31 | 2.73 | 452.74 |  | 14.51 | 7.68 | 0.04 | 6.79 | 40.59 | 0.61
[5 empty] | 511.84 | 0.14 | [6 empty] | 0.04
Раздел 2. Раздевалка
56 | ТЕРр65-02-01 | Разборка трубопроводов из чугунных канализационных труб диаметром 50 мм | 100 м трубопровода с фасонными частями | 0.05 | 834.85 | 6.5 |  |  | 41.74 | 41.42 | 0.32 |  | 68.8 | 3.44
[5 empty] | 828.35 | 2.19 |  |  |  |  | 0.11 |  | 0.16 | 0.01
57 | ТЕР16-04-001-01 | Прокладка трубопроводов канализации из полиэтиленовых труб высокой плотности диаметром 50 мм | 100 м трубопровода | 0.05 | 5555.77 | 10.53 | 4640.1 |  | 277.79 | 45.26 | 0.53 | 232 | 64.24 | 3.21
[5 empty] | 905.14 | 0.31 |  |  |  |  | 0.02 |  | 0.13 | 0.01
58 | ТЕРр65-01-01 | Разборка трубопроводов из водогазопроводных труб диаметром до 32 мм | 100 м трубопроводов | 0.05 | 482.51 | 11.78 | 60.7 |  | 24.13 | 20.5 | 0.59 | 3.04 | 34.66 | 1.73
[5 empty] | 410.03 | 1.37 |  |  |  |  | 0.07 |  | 0.1 | 0.01
59 | ТЕР16-03-001-03 | Прокладка трубопроводов отопления при стояковой системе из многослойных металл- полимерных труб диаметром 25 мм | 100 м трубопровода | 0.05 | 10409.85 | 43.81 | 8977.04 |  | 520.49 | 69.45 | 2.19 | 448.85 | 100 | 5
[5 empty] | 1389 | 1.1 |  |  |  |  | 0.06 |  | 0.44 | 0.02
60 | ТЕРр65-19-01 | Демонтаж радиаторов весом до 80 кг | 100 шт. | 0.01 | 1321.91 | 91.01 |  |  | 13.22 | 12.31 | 0.91 |  | 110 | 1.1
[5 empty] | 1230.9 | 30.64 |  |  |  |  | 0.31 |  | 2.24 | 0.02
61 | ТЕР18-03-001-01 | Установка радиаторов чугунных | 100 квт радиаторов и конвекторов | 0.03 | 35136.52 | 379.34 | 33791.25 |  | 1054.1 | 28.98 | 11.38 | 1013.74 | 75.7 | 2.27
[5 empty] | 965.93 | 37.5 |  |  |  |  | 1.13 |  | 6.06 | 0.18
62 | ТЕР16-07-003-03 | Врезки в действующие внутренние сети трубопроводов отопления и водоснабжения диаметром 25 мм | 1 врезка | 1 | 119.65 | 6.27 | 50.54 |  | 119.65 | 62.84 | 6.27 | 50.54 | 4.46 | 4.46
[5 empty] | 62.84 | [7 empty] | 0.01 | 0.01
63 | ТЕР15-04-030-03 | Масляная окраска металлических поверхностей стальных балок, труб диаметром более 50 мм и т.п., количество окрасок 2 | 100 м2 окрашиваемой поверхности | 0.026 | 967.31 | 2.73 | 452.74 |  | 25.15 | 13.31 | 0.07 | 11.77 | 40.59 | 1.06
[5 empty] | 511.84 | 0.14 | [6 empty] | 0.04
Раздел 3. Групповая комната
77 | ТЕРр65-01-02 | Разборка трубопроводов из водогазопроводных труб диаметром до 63 мм | 100 м трубопроводов | 0.5 | 830.18 | 20.23 | 104.65 |  | 415.09 | 352.65 | 10.12 | 52.32 | 59.62 | 29.81
[5 empty] | 705.3 | 2.33 |  |  |  |  | 1.17 |  | 0.17 | 0.09
78.1 | ТЕР16-04-002-05 | Прокладка трубопроводов водоснабжения из напорных полиэтиленовых труб низкого давления среднего типа наружным диаметром 50 мм | 100 м трубопровода | 0.5 | 6023.01 | 1394.25 | 2634.74 |  | 3011.51 | 997.01 | 697.13 | 1317.37 | 141.52 | 70.76
[5 empty] | 1994.02 | 211.59 |  |  |  |  | 105.8 |  | 13.8 | 6.9
79 | ТЕРр65-19-01 | Демонтаж радиаторов весом до 80 кг | 100 шт. | 0.05 | 1321.91 | 91.01 |  |  | 66.1 | 61.55 | 4.55 |  | 110 | 5.5
[5 empty] | 1230.9 | 30.64 |  |  |  |  | 1.53 |  | 2.24 | 0.11
80 | ТЕР18-03-001-01 | Установка радиаторов чугунных | 100 квт радиаторов и конвекторов | 0.069 | 35136.52 | 379.34 | 33791.25 |  | 2424.42 | 66.65 | 26.17 | 2331.6 | 75.7 | 5.22
[5 empty] | 965.93 | 37.5 |  |  |  |  | 2.59 |  | 6.06 | 0.42
81 | ТЕРр65-01-01 | Разборка трубопроводов из водогазопроводных труб диаметром до 32 мм | 100 м трубопроводов | 0.25 | 482.51 | 11.78 | 60.7 |  | 120.63 | 102.51 | 2.95 | 15.17 | 34.66 | 8.67
[5 empty] | 410.03 | 1.37 |  |  |  |  | 0.34 |  | 0.1 | 0.03
82 | ТЕР16-03-001-03 | Прокладка трубопроводов отопления при стояковой системе из многослойных металл- полимерных труб диаметром 25 мм | 100 м трубопровода | 0.25 | 10409.85 | 43.81 | 8977.04 |  | 2602.46 | 347.25 | 10.95 | 2244.26 | 100 | 25
[5 empty] | 1389 | 1.1 |  |  |  |  | 0.28 |  | 0.44 | 0.11
83 | ТЕР16-07-003-03 | Врезки в действующие внутренние сети трубопроводов отопления и водоснабжения диаметром 25 мм | 1 врезка | 3 | 119.65 | 6.27 | 50.54 |  | 358.95 | 188.52 | 18.81 | 151.62 | 4.46 | 13.38
[5 empty] | 62.84 | [7 empty] | 0.01 | 0.03
Раздел 4. Буфетная комната
143 | ТЕРр65-01-01 | Разборка трубопроводов из водогазопроводных труб диаметром до 32 мм | 100 м трубопроводов | 0.3 | 482.51 | 11.78 | 60.7 |  | 144.75 | 123.01 | 3.53 | 18.21 | 34.66 | 10.4
[5 empty] | 410.03 | 1.37 |  |  |  |  | 0.41 |  | 0.1 | 0.03
144 | ТЕР16-04-002-02 | Прокладка трубопроводов водоснабжения из напорных полиэтиленовых труб низкого давления среднего типа наружным диаметром 25 мм | 100 м трубопровода | 0.3 | 3929 | 850.3 | 970.27 |  | 1178.7 | 632.53 | 255.09 | 291.08 | 149.64 | 44.89
[5 empty] | 2108.43 | 128.9 |  |  |  |  | 38.67 |  | 8.42 | 2.53
145 | ТЕРр65-04-03 | Демонтаж санитарных приборов моек | 100 приборов | 0.01 | 1278.69 | 32.1 |  |  | 12.79 | 12.47 | 0.32 |  | 102.6 | 1.03
[5 empty] | 1246.59 | 10.81 |  |  |  |  | 0.11 |  | 0.79 | 0.01
146 | ТЕРр65-03-06 | Снятие смесителя с душевой сеткой | 100 шт. арматуры | 0.02 | 704.36 | 4.88 |  |  | 14.09 | 13.99 | 0.1 |  | 57.57 | 1.15
[5 empty] | 699.48 | 1.64 |  |  |  |  | 0.03 |  | 0.12
147 | ТЕР17-01-005-02 | Установка моек на два отделения | 10 комплектов | 0.1 | 5242.95 | 56.53 | 4840.18 |  | 524.3 | 34.62 | 5.65 | 484.03 | 25.31 | 2.53
[5 empty] | 346.24 | 8.76 |  |  |  |  | 0.88 |  | 1.03 | 0.1
148 | ТЕР17-01-005-01 | Установка моек на одно отделение | 10 комплектов | 0.1 | 2534.13 | 16.46 | 2280.73 |  | 253.41 | 23.69 | 1.65 | 228.07 | 17.32 | 1.73
[5 empty] | 236.94 | 1.78 |  |  |  |  | 0.18 |  | 0.27 | 0.03
154 | ТЕРр65-02-01 | Разборка трубопроводов из чугунных канализационных труб диаметром 50 мм | 100 м трубопровода с фасонными частями | 0.2 | 834.85 | 6.5 |  |  | 166.97 | 165.67 | 1.3 |  | 68.8 | 13.76
[5 empty] | 828.35 | 2.19 |  |  |  |  | 0.44 |  | 0.16 | 0.03
155 | ТЕР16-04-001-01 | Прокладка трубопроводов канализации из полиэтиленовых труб высокой плотности диаметром 50 мм | 100 м трубопровода | 0.2 | 5555.77 | 10.53 | 4640.1 |  | 1111.15 | 181.03 | 2.11 | 928.01 | 64.24 | 12.85
[5 empty] | 905.14 | 0.31 |  |  |  |  | 0.06 |  | 0.13 | 0.03
Раздел 5. Туалетная комната (умывальная)
188 | ТЕРр65-02-02 | Разборка трубопроводов из чугунных канализационных труб диаметром 100 мм | 100 м трубопровода с фасонными частями | 0.15 | 1040.01 | 13 |  |  | 156 | 154.05 | 1.95 |  | 85.3 | 12.8
[5 empty] | 1027.01 | 4.38 |  |  |  |  | 0.66 |  | 0.32 | 0.05
189 | ТЕР16-04-001-02 | Прокладка трубопроводов канализации из полиэтиленовых труб высокой плотности диаметром 100 мм | 100 м трубопровода | 0.15 | 9598.52 | 22.85 | 8707.73 |  | 1439.78 | 130.19 | 3.43 | 1306.16 | 61.6 | 9.24
[5 empty] | 867.94 | 0.94 |  |  |  |  | 0.14 |  | 0.28 | 0.04
191 | ТЕР17-01-005-04 | Установка раковин | 10 комплектов | 0.4 | 1762.02 | 14.02 | 1625.02 |  | 704.81 | 49.19 | 5.61 | 650.01 | 8.99 | 3.6
[5 empty] | 122.98 | 0.96 |  |  |  |  | 0.38 |  | 0.21 | 0.08
192 | ТЕРр65-05-06 | Смена арматуры смесителей с душевой сеткой | 100 шт. | 0.04 | 29097.84 | 10.84 | 25641.24 |  | 1163.91 | 137.83 | 0.43 | 1025.65 | 266.7 | 10.67
[5 empty] | 3445.76 | [7 empty] | 0.14 | 0.01
193 | ТЕР17-01-001-18 | Демонтаж поддонов душевых чугунных и стальных мелких | 10 комплектов | 0.1 | 82.53 | 22.94 |  |  | 8.25 | 5.96 | 2.29 |  | 4.36 | 0.44
[5 empty] | 59.59 | 1.26 |  |  |  |  | 0.13 |  | 0.34 | 0.03
194 | ТЕР17-01-001-18 | Установка поддонов душевых чугунных и стальных мелких | 10 комплектов | 0.1 | 5463.35 | 57.34 | 5257.03 |  | 546.34 | 14.9 | 5.73 | 525.71 | 10.89 | 1.09
[5 empty] | 148.98 | 3.15 |  |  |  |  | 0.32 |  | 0.85 | 0.09
195 | ТЕРр65-01-01 | Разборка трубопроводов из водогазопроводных труб диаметром до 32 мм | 100 м трубопроводов | 0.1 | 482.51 | 11.78 | 60.7 |  | 48.25 | 41 | 1.18 | 6.07 | 34.66 | 3.47
[5 empty] | 410.03 | 1.37 |  |  |  |  | 0.14 |  | 0.1 | 0.01
196 | ТЕР16-04-002-02 | Прокладка трубопроводов водоснабжения из напорных полиэтиленовых труб низкого давления среднего типа наружным диаметром 25 мм | 100 м трубопровода | 0.1 | 3929 | 850.3 | 970.27 |  | 392.9 | 210.84 | 85.03 | 97.03 | 149.64 | 14.96
[5 empty] | 2108.43 | 128.9 |  |  |  |  | 12.89 |  | 8.42 | 0.84
Раздел 6. Туалетная комната (туалет)
238 | ТЕРр65-02-02 | Разборка трубопроводов из чугунных канализационных труб диаметром 100 мм | 100 м трубопровода с фасонными частями | 0.2 | 1040.01 | 13 |  |  | 208 | 205.4 | 2.6 |  | 85.3 | 17.06
[5 empty] | 1027.01 | 4.38 |  |  |  |  | 0.88 |  | 0.32 | 0.06
239 | ТЕР16-04-001-02 | Прокладка трубопроводов канализации из полиэтиленовых труб высокой плотности диаметром 100 мм | 100 м трубопровода | 0.2 | 9598.52 | 22.85 | 8707.73 |  | 1919.7 | 173.59 | 4.57 | 1741.54 | 61.6 | 12.32
[5 empty] | 867.94 | 0.94 |  |  |  |  | 0.19 |  | 0.28 | 0.06
240 | ТЕРр65-04-02 | Демонтаж санитарных приборов унитазов и писсуаров | 100 приборов | 0.03 | 787.44 | 11.78 |  |  | 23.62 | 23.27 | 0.35 |  | 63.84 | 1.92
[5 empty] | 775.66 | 3.97 |  |  |  |  | 0.12 |  | 0.29 | 0.01
241 | ТЕР17-01-003-01 | Установка унитазов с бачком непосредственно присоединенным | 10 комплектов | 0.4 | 3717.49 | 43.53 | 3340.58 |  | 1487 | 133.35 | 17.41 | 1336.24 | 24.64 | 9.86
[5 empty] | 333.38 | 4.38 |  |  |  |  | 1.75 |  | 0.71 | 0.28
242 | ТЕРр65-03-06 | Снятие смесителя с душевой сеткой | 100 шт. арматуры | 0.02 | 704.36 | 4.88 |  |  | 14.09 | 13.99 | 0.1 |  | 57.57 | 1.15
[5 empty] | 699.48 | 1.64 |  |  |  |  | 0.03 |  | 0.12
243 | ТЕР16-05-001-01 | Установка вентилей, задвижек, затворов, клапанов обратных, кранов проходных на трубопроводах из стальных труб диаметром до 25 мм | 1 шт | 1 | 164.43 | 4.32 | 141.12 |  | 164.43 | 18.99 | 4.32 | 141.12 | 1.47 | 1.47
[5 empty] | 18.99 | [7 empty] | 0.01 | 0.01
244 | ТЕРр65-01-01 | Разборка трубопроводов из водогазопроводных труб диаметром до 32 мм | 100 м трубопроводов | 0.35 | 482.51 | 11.78 | 60.7 |  | 168.88 | 143.51 | 4.12 | 21.25 | 34.66 | 12.13
[5 empty] | 410.03 | 1.37 |  |  |  |  | 0.48 |  | 0.1 | 0.04
245 | ТЕР16-04-002-02 | Прокладка трубопроводов водоснабжения из напорных полиэтиленовых труб низкого давления среднего типа наружным диаметром 25 мм | 100 м трубопровода | 0.35 | 3929 | 850.3 | 970.27 |  | 1375.15 | 737.95 | 297.61 | 339.59 | 149.64 | 52.37
[5 empty] | 2108.43 | 128.9 |  |  |  |  | 45.12 |  | 8.42 | 2.95
246 | ТЕРр65-19-01 | Демонтаж радиаторов весом до 80 кг | 100 шт. | 0.01 | 1321.91 | 91.01 |  |  | 13.22 | 12.31 | 0.91 |  | 110 | 1.1
[5 empty] | 1230.9 | 30.64 |  |  |  |  | 0.31 |  | 2.24 | 0.02
247 | ТЕР18-03-001-01 | Установка радиаторов чугунных | 100 квт радиаторов и конвекторов | 0.0139 | 35136.52 | 379.34 | 33791.25 |  | 488.4 | 13.43 | 5.27 | 469.7 | 75.7 | 1.05
[5 empty] | 965.93 | 37.5 |  |  |  |  | 0.52 |  | 6.06 | 0.08
248 | ТЕР16-07-003-03 | Врезки в действующие внутренние сети трубопроводов отопления и водоснабжения диаметром 25 мм | 1 врезка | 1 | 119.65 | 6.27 | 50.54 |  | 119.65 | 62.84 | 6.27 | 50.54 | 4.46 | 4.46
[5 empty] | 62.84 | [7 empty] | 0.01 | 0.01
Итого прямые затраты по смете в ценах 2001г. | [8 empty] | 25338.21 | 5955.41 | 1515.12 | 17867.68 |  | 445.99
[11 empty] | 218.69 |  |  | 15.42
Итого прямые затраты по смете с учетом коэффициентов к итогам | [8 empty] | 92207.55 | 29425.68 | 4962.06 | 57819.81 |  | 445.99
[11 empty] | 1080.55 |  |  | 15.42
В том числе, справочно:
ОЗП=4,941; ЭМ-ЗПМ=2,994; ЗПМ=4,941; МАТ=3,236 (Поз. 19, 21, 56, 58, 60, 77, 79, 81, 143, 145-146, 154, 188, 190, 195, 238, 240, 242, 244, 246, 20, 22, 57, 59, 61-62, 78.1, 80, 82-83, 144, 147-148, 155, 189, 191, 193-194, 196, 239, 241, 243, 245, 247-248, 23, 63, 192) | [8 empty] | 66869.34 | 23470.27 | 3446.94 | 39952.13
861.86
Накладные расходы | [8 empty] | 27242.05
В том числе, справочно:
95%*0,94 ФОТ (от 30506,23) (Поз. 19, 21, 56, 58, 60, 77, 79, 81, 143, 145-146, 154, 188, 190, 195, 238, 240, 242, 244, 246, 20, 22, 57, 59, 61-62, 78.1, 80, 82-83, 144, 147-148, 155, 189, 191, 193-194, 196, 239, 241, 243, 245, 247-248, 23, 63, 192) | [8 empty] | 27242.05
Сметная прибыль | [8 empty] | 15253.12
В том числе, справочно:
50% ФОТ (от 30506,23) (Поз. 19, 21, 56, 58, 60, 77, 79, 81, 143, 145-146, 154, 188, 190, 195, 238, 240, 242, 244, 246, 20, 22, 57, 59, 61-62, 78.1, 80, 82-83, 144, 147-148, 155, 189, 191, 193-194, 196, 239, 241, 243, 245, 247-248, 23, 63, 192) | [8 empty] | 15253.12
Итого | [8 empty] | 134702.72 |  |  |  |  | 445.99
15.42
Непредвиденные затраты 2% | [8 empty] | 2694.05
Итого с непредвиденными | [8 empty] | 137396.77
НДС 18% | [8 empty] | 24731.42
ВСЕГО по смете | [8 empty] | 162128.19 |  |  |  |  | 445.99
15.42
Составил
Проверил