## Лист1
Приложение 1
Техническое задание
к извещению о запросе котировок цен № 48 от 10.04.08г.
№ лота | № п/п | Наименование и технические характеристики | Требуемые параметры и условия | Кол-во | Ед.изм
1 | 1 | Котел пищеварочный электрический с герметичной крышкой КЭ -250 или эквивалент |  | 1 | шт
|  | Габариты внешние ( без выступающих частей),Д*Г*В, мм | 1500-800-850
|  | Внутренние габариты варочного сосуда,Д*Г*В, мм | 1077-577-473,5
|  | Время разогрева котла до 95град , мин. | 55
|  | Потребляемая энергия на разогрев, кВт/ч | 27.5
|  | Потребляема энергия в стационарном режиме, кВт/ч | 6
|  | Избыточное давление пара в пароводянной рубашке, Мпа ( кг/см2) | 0,045(0,45)
|  | Объем варочного сосуда, л | 250
|  | Номинальная мощность, кВт | 30
|  | Напряжение,В | 380/220
|  | Масса, кг | 253
| 2 | Котел универсальный пищеварочный электрический КУПЭ- 250 НГ или эквивалент |  | 1 | шт.
|  | Габаритные размеры,Д*Г*В мм | 1360-1200-1050
|  | Напряжение,В | 380
|  | Номинальная мощность, кВт | 30
|  | Объем варочного сосуда, л | 250
|  | Крашеный корпус | наличие
| 3 | Установка, подключение оборудования | в течение 5 рабочих дней со дня поставки
| 4 | Гарантийный срок эксплуатации оборудования | не менее 12 мес.
| 5 | Копии сертификатов на поставляемое оборудование | наличие
| 5 | Максимальная цена контракта | 330000,00руб.
Главный врач М.М.Падруль