## Локальная смета
Приложение № 1
к запросу котировки цен
№20-04/08-эл.монт.раб от 11 апреля 2008 г.
| СОГЛАСОВАНО: | [11 empty] | УТВЕРЖДАЮ:
| _____________________________ | [11 empty] | __________________________
| " _____ " ________________ 200_ г. | [11 empty] | "____" ______________200_ г.
Поликлиника с офисом врача общей практики и служебными жилыми помещениями
по адресу В. Курья ул. 10Линия, 15
ЛОКАЛЬНЫЙ СМЕТНЫЙ РАСЧЕТ № 2-6-7
(локальная смета)
|  | на | Электрооборудование
(наименование работ и затрат, наименование объекта)
Основание:
|  |  | Сметная стоимость монтажных работ ___________________________________________________________ | [5 empty] | ___________________________488748,92 |  | руб.
|  |  | Средства на оплату труда ___________________________________________________________ | [5 empty] | ___________________________75215 |  | руб.
|  |  | Сметная трудоемкость ___________________________________________________________ | [5 empty] | ___________________________________________________________768,75 |  | чел.час
Составлен(а) в текущих (прогнозных) ценах по состоянию на 3 кв.2007 г.
№ пп | Обоснование | Наименование | Ед. изм. | Кол. | Стоимость единицы, руб. |  |  |  | Общая стоимость, руб. |  |  |  | Т/з осн. раб.на ед. | Т/з осн. раб. Всего | Т/з мех. на ед. | Т/з мех. Всего
[5 empty] | Всего | В том числе |  |  | Всего | В том числе
[6 empty] | Осн.З/п | Эк.Маш | З/пМех |  | Осн.З/п | Эк.Маш | З/пМех
1 | 2 | 3 | 4 | 5 | 6 | 7 | 8 | 9 | 10 | 11 | 12 | 13 | 14 | 15 | 16 | 17
Раздел 1. Электрооборудование
1 | ТЕРм08-03-600-01 | Счетчики, устанавливаемые на готовом основании: однофазные | шт. | 1 | 7.46 | 4.79 | 2.31 | 0.18 | 7 | 5 | 2 |  | 0.34 | 0.34 | 0.02 | 0.02
2 | СЦМ-549-8002-17 | Счетчик электроэнергии 1-фазный, тип: СЭТ1-2 | шт | 1 | 293.8 |  |  |  | 294
3 | ТЕРм08-01-053-01 | Трансформатор тока, напряжение, кВ, до: 10 | шт. | 2 | 92.97 | 33.24 | 12.34 | 1.09 | 186 | 66 | 25 | 2 | 2.43 | 4.86 | 0.1 | 0.2
4 | Каталог РЦЦС | Трансформатор тока 100/5А | шт. | 2 | 833.6 |  |  |  | 1667
5 | ТЕРм08-03-572-04 | Блок управления шкафного исполнения или распределительный пункт (шкаф), устанавливаемый на стене, высота и ширина, мм, до: 1200х1000 | шт. | 1 | 488.57 | 49.17 | 78.75 | 5.33 | 489 | 49 | 79 | 5 | 3.49 | 3.49 | 0.58 | 0.58
10 | СЦМ-549-5054-166 | Пункт распределительный: ПР11-3064 | шт | 1 | 2615.12 |  |  |  | 2615
11 | ТЕРм08-03-526-01 | Выключатели установочные автоматические (автоматы) или неавтоматические. Автомат одно-, двух-, трехполюсный, устанавливаемый на конструкции на стене или колонне, на ток, А, до: 25 | шт. | 5 | 288.32 | 21.11 | 1.85 | 0.04 | 1442 | 106 | 9 |  | 1.56 | 7.8 | 0.004 | 0.02
12 | СЦМ-545-1010 | Автоматический выключатель АЕ2044 | шт | 3 | 189.83 |  |  |  | 569
13 | СЦМ-545-1010 | Автоматический выключатель АЕ2046 | шт | 2 | 189.83 |  |  |  | 380
14 | ТЕРм08-03-599-01 | Щитки осветительные, устанавливаемые в нише распорными дюбелями, масса щитка, кг, до: 6 | шт. | 3 | 129.43 | 39.03 | 3.11 | 0.18 | 388 | 117 | 9 | 1 | 2.77 | 8.31 | 0.02 | 0.06
15 | Каталог РЦЦС | Щиток силовой на 220В | шт. | 2 | 364.8 |  |  |  | 730
16 | Каталог РЦЦС | Щиток силовой на 380В | шт. | 1 | 515.57 |  |  |  | 516
17 | ТЕРм08-03-530-11 | Сборка из нескольких пускателей магнитных общего назначения, устанавливаемых на конструкции на стене или колонне на ток, А, до: 40 | пускатель | 4 | 194.91 | 29.41 | 2.89 | 0.11 | 780 | 118 | 12 |  | 2.15 | 8.6 | 0.012 | 0.05
18 | СЦМ-545-3269 | Пускатели электромагнитные нереверсивные, с тепловым реле с кнопками управления: ПМЛ-1220 02Б | шт | 3 | 208.28 |  |  |  | 625
19 | СЦМ-545-3191 | Пускатели электромагнитные нереверсивные: с реле, без кнопок ПМЕ-093 | шт | 1 | 89.56 |  |  |  | 90
20 | ТЕРм10-08-003-02 | Устройства ультразвуковые: прибор ультразвуковой в одноблочном исполнении | шт. | 1 | 73.99 | 72.5 | 0.15 |  | 74 | 73 |  |  | 3.6 | 3.6
21 | Каталог РЦЦС | Сирена сигнальная СС-1 | шт. | 1 | 225 |  |  |  | 225
22 | ТЕРм08-03-526-01 | Выключатели установочные автоматические (автоматы) или неавтоматические. Автомат одно-, двух-, трехполюсный, устанавливаемый на конструкции на стене или колонне, на ток, А, до: 25 | шт. | 2 | 288.32 | 21.11 | 1.85 | 0.04 | 577 | 42 | 4 |  | 1.56 | 3.12 | 0.004 | 0.01
23 | СЦМ-545-5079 | Выключатель автоматический АП50Б-2МТ, 3МТ | шт | 2 | 187.23 |  |  |  | 374
Раздел 2. Кабели и провода
24 | ТЕРм08-02-401-01 | Кабели с креплением накладными скобами, полосками с установкой ответвительных коробок. Кабель 2-4-жильный сечением жилы до 16 мм2 | 100 м | 10.5 | 3926 | 690.41 | 982.73 | 458.58 | 41223 | 7249 | 10319 | 4815 | 51.6 | 541.8 | 25.2 | 264.6
25 | СЦМ-501-0586-83 | Кабели силовые на напряжение 660 В с медными жилами с поливинилхлоридной изоляцией и оболочкой марки ВВГ 5х16 мм2 | 1000 м | 0.012 | 71749.36 |  |  |  | 861
26 | СЦМ-501-0586-82 | Кабели силовые на напряжение 660 В с медными жилами с поливинилхлоридной изоляцией и оболочкой марки ВВГ 5х10 мм2 | 1000 м | 0.015 | 44519.18 |  |  |  | 668
27 | СЦМ-501-0586-80 | Кабели силовые на напряжение 660 В с медными жилами с поливинилхлоридной изоляцией и оболочкой марки ВВГ 5х4 мм2 | 1000 м | 0.11 | 19450.13 |  |  |  | 2140
28 | СЦМ-501-0586-79 | Кабели силовые на напряжение 660 В с медными жилами с поливинилхлоридной изоляцией и оболочкой марки ВВГ 5х2.5 мм2 | 1000 м | 0.08 | 12888.95 |  |  |  | 1031
29 | СЦМ-501-0586-70 | Кабели силовые на напряжение 660 В с медными жилами с поливинилхлоридной изоляцией и оболочкой марки ВВГ 3х2.5 мм2 | 1000 м | 0.706 | 7607.16 |  |  |  | 5371
30 | СЦМ-501-0586-69 | Кабели силовые на напряжение 660 В с медными жилами с поливинилхлоридной изоляцией и оболочкой марки ВВГ 3х1.5 мм2 | 1000 м | 0.047 | 5100.26 |  |  |  | 240
31 | СЦМ-501-0586-73 | Кабели силовые на напряжение 660 В с медными жилами с поливинилхлоридной изоляцией и оболочкой марки ВВГ 4х2.5 мм2 | 1000 м | 0.08 | 9768.29 |  |  |  | 781
32 | ТЕРм08-02-403-03 | Провода групповых осветительных сетей. Провод в защитной оболочке или кабель двух-трехжильные: под штукатурку по стенам или в бороздах | 100 м | 1.05 | 2427.64 | 495.06 | 188.52 | 96.31 | 2549 | 520 | 198 | 101 | 37 | 38.85 | 5.27 | 5.53
33 | СЦМ-507-0247 | Провода силовые для электрических установок на напряжение до 450 В с медной жилой марки ПВ1, сечением 2.5 мм2 | 1000 м | 0.005 | 1473.46 |  |  |  | 7
34 | СЦМ-507-0249 | Провода силовые для электрических установок на напряжение до 450 В с медной жилой марки ПВ1, сечением 4 мм2 | 1000 м | 0.025 | 2456.56 |  |  |  | 61
35 | СЦМ-507-0256 | Провода силовые для электрических установок на напряжение до 450 В с медной жилой марки ПВ1, сечением 35 мм2 | 1000 м | 0.01 | 18446.21 |  |  |  | 184
Раздел 3. электроустановочные изделия
36 | ТЕРм08-03-591-01 | Выключатель: одноклавишный неутопленного типа при открытой проводке | 100 шт. | 0.06 | 1356.35 | 556.55 | 17.69 | 0.55 | 81 | 33 | 1 |  | 39.5 | 2.37 | 0.06
37 | СЦМ-545-1201 | Выключатель одноклавишный для скрытой проводки | шт | 6 | 8.5 |  |  |  | 51
38 | ТЕРм08-03-591-09 | Розетка штепсельная: утопленного типа при скрытой проводке | 100 шт. | 0.63 | 764.18 | 536.83 | 9.26 | 0.74 | 481 | 338 | 6 |  | 38.1 | 24 | 0.08 | 0.05
39 | ТЕРм08-03-591-08 | Розетка штепсельная: неутопленного типа при открытой проводке | 100 шт. | 0.2 | 1410.81 | 608.69 | 20.01 | 0.74 | 282 | 122 | 4 |  | 43.2 | 8.64 | 0.08 | 0.02
40 | СЦМ-500-9013 | Штепсельные розетки | шт | 83 | 8.5 |  |  |  | 706
41 | ТЕРм08-03-591-10 | Розетка штепсельная: полугерметическая и герметическая | 100 шт. | 0.04 | 1650.87 | 1072.25 | 74.73 | 2.21 | 66 | 43 | 3 |  | 76.1 | 3.04 | 0.24 | 0.01
42 | СЦМ-500-9013 | Штепсельные розетки герметические | шт | 4 | 18.5 |  |  |  | 74
43 | ТЕРм08-03-591-11 | Розетка штепсельная: трехполюсная | 100 шт. | 0.02 | 1829.74 | 1034.21 | 27.77 | 2.21 | 37 | 21 | 1 |  | 73.4 | 1.47 | 0.24
44 | СЦМ-500-9013 | Штепсельные розетки 3802 В | шт | 2 | 24.8 |  |  |  | 50
45 | СЦМ-549-4137-45 | Коробка У-197 с кронштейном | шт | 30 | 4.27 |  |  |  | 128
46 | СЦМ-549-4137-51 | Коробка У-411 | шт | 18 | 7.05 |  |  |  | 127
47 | СЦМ-549-4137-44 | Коробка У-196 (КУВ-1 м) | шт | 63 | 3.53 |  |  |  | 222
48 | ТЕРм08-03-532-01 | Пост управления кнопочный общего назначения, устанавливаемый на конструкции на полу, количество элементов поста, до: 3 | шт. | 2 | 137.35 | 25.3 | 1 | 0.06 | 275 | 51 | 2 |  | 1.87 | 3.74 | 0.006 | 0.01
49 | Каталог РЦЦС | Пост кнопочный ПКЕ212-2УЗ | шт. | 2 | 210 |  |  |  | 420
Раздел 4. Трубы
50 | ТЕРм08-02-407-01 | Труба стальная по установленным конструкциям, по стенам с креплением скобами, диаметр, мм, до: 25 | 100 м | 0.1 | 2406.93 | 412.1 | 906.86 | 376.24 | 241 | 41 | 91 | 38 | 30.8 | 3.08 | 20.9 | 2.09
51 | СЦМ-528-0004 | Трубы из коррозионно-стойкой стали электросварные, марки 10Х18H10Т (8443) наружным диаметром 25 мм, толщиной стенки 1.5 мм | 10 м | 1 | 1203.31 |  |  |  | 1203
52 | ТЕРм08-02-407-02 | Труба стальная по установленным конструкциям, по стенам с креплением скобами, диаметр, мм, до: 40 | 100 м | 0.1 | 2877.43 | 555.27 | 1233.15 | 507.29 | 288 | 56 | 123 | 51 | 41.5 | 4.15 | 28.4 | 2.84
53 | СЦМ-528-0006 | Трубы из коррозионно-стойкой стали электросварные, марки 10Х18H10Т (8443) наружным диаметром 32 мм, толщиной стенки 1.5 мм | 10 м | 1 | 1535.26 |  |  |  | 1535
54 | ТЕРм08-02-409-01 | Труба винипластовая по установленным конструкциям, по стенам и колоннам с креплением скобами, диаметр, мм, до: 25 | 100 м | 0.1 | 2143.17 | 318.44 | 631.8 | 292.43 | 214 | 32 | 63 | 29 | 23.8 | 2.38 | 16 | 1.6
55 | СЦМ-530-0041 | Трубы напорные из полиэтилена низкого давления среднего типа: наружным диаметром 25 мм | 10 м | 1 | 70.6 |  |  |  | 71
56 | ТЕРм08-02-412-03 | Затягивание проводов в проложенные трубы и металлические рукава. Провод первый одножильный или многожильный в общей оплетке, суммарное сечение, мм2, до: 16 | 100 м | 0.3 | 416.41 | 105.17 | 9.26 | 0.74 | 125 | 32 | 3 |  | 7.86 | 2.36 | 0.08 | 0.02
Раздел 5. Заземление
57 | ТЕРм08-02-370-02 | Щиток до трех групп, устанавливаемый в: нише цоколя | шт. | 1 | 58.92 | 16.85 | 30.09 | 2.39 | 59 | 17 | 30 | 2 | 1.13 | 1.13 | 0.26 | 0.26
58 | Каталог РЦЦС | Ящик ГЗШ | шт. | 1 | 284 |  |  |  | 284
59 | ТЕРм08-02-472-08 | Проводник заземляющий открыто по строительным основаниям из круглой стали, диаметр, мм: 8 | 100 м | 1 | 1607.52 | 268.94 | 59.46 | 2.02 | 1608 | 269 | 59 | 2 | 20.1 | 20.1 | 0.22 | 0.22
60 | ТЕРм08-02-472-07 | Проводник заземляющий открыто по строительным основаниям из полосовой стали, сечение, мм2: 160 | 100 м | 0.25 | 2408.14 | 284.99 | 91.86 | 4.6 | 602 | 71 | 23 | 1 | 21.3 | 5.33 | 0.5 | 0.13
61 | ТЕРм08-02-472-10 | Проводник заземляющий: из медного изолированного провода сечением 25 мм2 открыто по строительным основаниям | 100 м | 0.1 | 7171.42 | 623.51 | 28.45 | 0.55 | 717 | 62 | 3 |  | 46.6 | 4.66 | 0.06 | 0.01
62 | ТЕРм08-01-087-03 | Металлические конструкции под оборудование | т | 0.08 | 16601.78 | 850.9 | 555.5 | 31.98 | 1328 | 68 | 44 | 3 | 62.2 | 4.98 | 3.48 | 0.28
Раздел 6. Аптека
63 | ТЕРм08-03-572-03 | Блок управления шкафного исполнения или распределительный пункт (шкаф), устанавливаемый на стене, высота и ширина, мм, до: 600х600 | шт. | 1 | 281.53 | 32.69 | 30.94 | 1.84 | 282 | 33 | 31 | 2 | 2.32 | 2.32 | 0.2 | 0.2
64 | СЦМ-549-5054-166 | Шкаф силовой распределительный ШРУЭ-3-2-60 | шт | 1 | 2615.12 |  |  |  | 2615
65 | ТЕРм08-03-526-01 | Выключатели установочные автоматические (автоматы) или неавтоматические. Автомат одно-, двух-, трехполюсный, устанавливаемый на конструкции на стене или колонне, на ток, А, до: 25 | шт. | 2 | 288.32 | 21.11 | 1.85 | 0.04 | 577 | 42 | 4 |  | 1.56 | 3.12 | 0.004 | 0.01
66 | СЦМ-545-1010 | Выключатель автоматически АЕ-2046 | шт | 2 | 192.3 |  |  |  | 385
67 | ТЕРм08-03-600-01 | Счетчики, устанавливаемые на готовом основании: однофазные | шт. | 1 | 7.46 | 4.79 | 2.31 | 0.18 | 7 | 5 | 2 |  | 0.34 | 0.34 | 0.02 | 0.02
68 | СЦМ-549-8002-18 | Счетчик электроэнергии 1-фазный, тип: ЦЭ-2726-12 5-50А | шт | 1 | 93.36 |  |  |  | 93
69 | ТЕРм08-03-530-11 | Сборка из нескольких пускателей магнитных общего назначения, устанавливаемых на конструкции на стене или колонне на ток, А, до: 40 | пускатель | 3 | 194.91 | 29.41 | 2.89 | 0.11 | 585 | 88 | 9 |  | 2.15 | 6.45 | 0.012 | 0.04
70 | СЦМ-545-3269 | Пускатели электромагнитные нереверсивные, с тепловым реле с кнопками управления: ПМЛ-1220 02Б | шт | 2 | 208.28 |  |  |  | 417
71 | СЦМ-545-3191 | Пускатели электромагнитные нереверсивные: с реле, без кнопок ПМЕ-082МВ УХЛ3 | шт | 1 | 89.56 |  |  |  | 90
72 | ТЕРм08-03-593-10 | Световые настенные указатели | 100 шт. | 0.01 | 3262.57 | 1383.64 | 518.27 | 20.59 | 33 | 14 | 5 |  | 98.2 | 0.98 | 2.24 | 0.02
73 | ООО"Светотехника" | Лампа сигнальная СС | шт | 1 | 126 |  |  |  | 126
74 | ТЕРм08-03-591-01 | Выключатель: одноклавишный неутопленного типа при открытой проводке | 100 шт. | 0.01 | 1356.35 | 556.55 | 17.69 | 0.55 | 14 | 6 |  |  | 39.5 | 0.4 | 0.06
75 | СЦМ-545-1201 | Выключатель одноклавишный для скрытой проводки | шт | 1 | 8.5 |  |  |  | 9
76 | ТЕРм08-03-591-08 | Розетка штепсельная: неутопленного типа при открытой проводке | 100 шт. | 0.01 | 1410.81 | 608.69 | 20.01 | 0.74 | 14 | 6 |  |  | 43.2 | 0.43 | 0.08
77 | ТЕРм08-03-591-09 | Розетка штепсельная: утопленного типа при скрытой проводке | 100 шт. | 0.03 | 764.18 | 536.83 | 9.26 | 0.74 | 23 | 16 |  |  | 38.1 | 1.14 | 0.08
78 | СЦМ-500-9013 | Штепсельные розетки | шт | 4 | 8.5 |  |  |  | 34
79 | СЦМ-549-4137-45 | Коробка У-197 с кронштейном | шт | 2 | 4.27 |  |  |  | 9
80 | СЦМ-549-4137-51 | Коробка У-411 | шт | 2 | 7.05 |  |  |  | 14
81 | ТЕРм08-02-401-01 | Кабели с креплением накладными скобами, полосками с установкой ответвительных коробок. Кабель 2-4-жильный сечением жилы до 16 мм2 | 100 м | 0.55 | 3926 | 690.41 | 982.73 | 458.58 | 2159 | 380 | 541 | 252 | 51.6 | 28.38 | 25.2 | 13.86
82 | СЦМ-501-0586-70 | Кабели силовые на напряжение 660 В с медными жилами с поливинилхлоридной изоляцией и оболочкой марки ВВГ 3х2.5 мм2 | 1000 м | 0.02 | 7607.16 |  |  |  | 152
83 | СЦМ-501-0586-69 | Кабели силовые на напряжение 660 В с медными жилами с поливинилхлоридной изоляцией и оболочкой марки ВВГ 3х1.5 мм2 | 1000 м | 0.01 | 5100.26 |  |  |  | 51
84 | СЦМ-501-0586-80 | Кабели силовые на напряжение 660 В с медными жилами с поливинилхлоридной изоляцией и оболочкой марки ВВГ 5х4 мм2 | 1000 м | 0.025 | 19450.13 |  |  |  | 486
85 | ТЕРм08-02-403-03 | Провода групповых осветительных сетей. Провод в защитной оболочке или кабель двух-трехжильные: под штукатурку по стенам или в бороздах | 100 м | 0.2 | 2427.64 | 495.06 | 188.52 | 96.31 | 486 | 99 | 38 | 19 | 37 | 7.4 | 5.27 | 1.05
86 | СЦМ-507-0247 | Провода силовые для электрических установок на напряжение до 450 В с медной жилой марки ПВ1, сечением 2.5 мм2 | 1000 м | 0.02 | 1473.46 |  |  |  | 29
87 | ТЕРм08-02-407-01 | Труба стальная по установленным конструкциям, по стенам с креплением скобами, диаметр, мм, до: 25 | 100 м | 0.12 | 2406.93 | 412.1 | 906.86 | 376.24 | 289 | 49 | 109 | 45 | 30.8 | 3.7 | 20.9 | 2.51
88 | СЦМ-528-0004 | Трубы из коррозионно-стойкой стали электросварные, марки 10Х18H10Т (8443) наружным диаметром 25 мм, толщиной стенки 1.5 мм | 10 м | 1.2 | 1203.31 |  |  |  | 1444
89 | ТЕРм08-02-409-01 | Труба винипластовая по установленным конструкциям, по стенам и колоннам с креплением скобами, диаметр, мм, до: 25 | 100 м | 0.03 | 2143.17 | 318.44 | 631.8 | 292.43 | 64 | 10 | 19 | 9 | 23.8 | 0.71 | 16 | 0.48
90 | СЦМ-300-1380 | Трубки защитные гофрированные | м | 3 | 5.5 |  |  |  | 17
91 | ТЕРм08-02-412-03 | Затягивание проводов в проложенные трубы и металлические рукава. Провод первый одножильный или многожильный в общей оплетке, суммарное сечение, мм2, до: 16 | 100 м | 0.15 | 416.41 | 105.17 | 9.26 | 0.74 | 62 | 16 | 1 |  | 7.86 | 1.18 | 0.08 | 0.01
Итого прямые затраты по смете в ценах 2001г. | [8 empty] | 88985 | 10365 | 11872 | 5377 |  | 768.75 |  | 296.81
Итого прямые затраты по смете с учетом коэффициентов к итогам | [8 empty] | 298205 | 49524 | 43364 | 25691 |  | 768.75 |  | 296.81
Накладные расходы | [8 empty] | 67117
Сметная прибыль | [8 empty] | 48872
Итоги по смете:
Электромонтажные работы на других объектах | [8 empty] | 413371 |  |  |  |  | 765.15 |  | 296.81
Монтаж оборудования | [8 empty] | 823 |  |  |  |  | 3.6
Итого | [8 empty] | 414194 |  |  |  |  | 768.75 |  | 296.81
В том числе:
Материалы | [8 empty] | 205317
Машины и механизмы | [8 empty] | 43364
ФОТ | [8 empty] | 75215
Накладные расходы | [8 empty] | 67117
Сметная прибыль | [8 empty] | 48872
НДС 18% | [8 empty] | 74554.92
ВСЕГО по смете | [8 empty] | 488748.92 |  |  |  |  | 768.75 |  | 296.81
Составил
Проверил