## Локальная смета
Администрация г.Перми
| СОГЛАСОВАНО: |  |  |  | (наименование стройки) |  |  |  | УТВЕРЖДАЮ:
| _____________________________ |  |  | ЛОКАЛЬНЫЙ СМЕТНЫЙ РАСЧЕТ № |  |  |  |  | __________________________________
| " _____ " ________________ 2008 г. |  |  |  | (локальная смета) |  |  |  | " _____ " ________________ 2008 г.
|  | на | Ремонт потолка в фойе по адресу: г.Пермь ул.Ленина,23
(наименование работ и затрат, наименование объекта)
Основание:
Сметная стоимость руб.467 631,35
Средства на оплату труда руб.46238,7655
Составлен(а) в текущих (прогнозных) ценах по состоянию на 1 квартал 2008 г.
№ пп | Обоснование | Наименование работ и затрат | Ед. изм. | Кол. | Стоимость единицы |  |  | Общая стоимость |  |  |  | Затр.тр.раб-х не занятых обслуж.машин
[5 empty] | Всего | Экспл. маш. | Мат-ы | Всего | в т.ч. оплата труда | Экспл. маш. | Мат-ы | Обслуж-х машины
[5 empty] | оплата труда | в т.ч. оплата труда |  |  |  | в т.ч. оплата труда |  | на ед-цу | всего
1 | 2 | 3 | 4 | 5 | 6 | 7 | 8 | 9 | 10 | 11 | 12 | 13 | 14
Раздел 1. Отделочные работы
Потолок
1 | ТЕР09-03-048-02 | Демонтаж потолков подвесных алюминиевых панельных перфорированных | 100 м2 | 0.745 | 3553.37 | 213.37 | 550.19 | 2647.26 | 2078.4 | 158.96 | 409.89 | 215.929 | 160.8671
| ОЗП*0,7; ЭМ*0,7; ЗПМ*0,7; ТЗ*0,7; ТЗМ*0,7 | Обоснования коэф-в: 3.2..5 Разборка (демонтаж) металлических конструкций (ОЗП*0,7; ЭМ*0,7) |  |  | 2789.8 | 2.75 |  |  |  | 2.05 |  | 0.273 | 0.2034
2 | ТЕР10-05-011-02 (прим) | Устройство подвесных потолков натяжных | 1 м2 потолка | 53.5 | 27.56 | 0.69 |  | 1474.46 | 1437.55 | 36.92 |  | 2.08 | 111.28
| МАТ*0 | Обоснования коэф-в: Материалы (МАТ*0) |  |  | 26.87 | 0.07 |  |  |  | 3.75 |  | 0.005 | 0.2675
3 | Тек.цена | Потолок натяжной в комплекте | м2 | 53.5 | 349 |  | 349 | 18671.5 |  |  | 18671.5
4 | Тек.цена | Разделитель для потолока натяжного | мп | 6 | 230 |  | 230 | 1380 |  |  | 1380
5 | ТЕР10-05-011-02 | Устройство подвесных потолков из гипсокартонных листов на одноуровневом металлическом каркасе (П 113) | 1 м2 потолка | 21 | 144.8 | 0.69 | 117.24 | 3040.8 | 564.27 | 14.49 | 2462.04 | 2.08 | 43.68
[5 empty] | 26.87 | 0.07 |  |  |  | 1.47 |  | 0.005 | 0.105
6 | СЦМ-101-6001 | Листы гипсокартонные "КНАУФ" 2500 х 1200 х 10,0 мм, стандартные (ГКЛ) | м2 | -22.05 | 33.52 |  | 33.52 | -739.12 |  |  | -739.12
7 | СЦМ-101-6003 | Листы гипсокартонные "КНАУФ" 2500 х 1200 х 10,0 мм, влагостойкие (ГКЛВ) | м2 | 22.05 | 38.92 |  | 38.92 | 858.19 |  |  | 858.19
8 | ТЕР15-04-027-06 | Шпатлевка потолков | 100 м2 окрашиваемой поверхности | 0.21 | 308.27 | 3.5 | 81.52 | 64.74 | 46.88 | 0.74 | 17.12 | 16.5 | 3.465
[5 empty] | 223.25 | 0.14 |  |  |  | 0.03 |  | 0.05 | 0.0105
9 | ТЕР15-06-001-07 | Оклейка потолков паутинкой | 100 м2 оклеиваемой и обиваемой поверхности | 0.21 | 581.78 | 1.18 | 357.34 | 122.17 | 46.88 | 0.25 | 75.04 | 16.32 | 3.4272
[5 empty] | 223.26 | 0.14 |  |  |  | 0.03 |  | 0.02 | 0.0042
10 | ТЕР15-04-005-10 | Окраска поливинилацетатными водоэмульсионными составами высококачественная по сборным конструкциям, подготовленным под окраску потолков | 100 м2 окрашиваемой поверхности | 0.21 | 1932.48 | 11.65 | 1156.39 | 405.82 | 160.53 | 2.45 | 242.84 | 55.88 | 11.7348
[5 empty] | 764.44 | 0.27 |  |  |  | 0.06 |  | 0.16 | 0.0336
Проемы
11 | ТЕР09-04-009-04 | Демонтаж конструкции витражей из алюминиевых многокамерных профилей с герметичными стеклопакетами | 100 м2 | 0.4874 | 38249.05 | 2023.86 | 31905.99 | 18642.59 | 2105.18 | 986.43 | 15550.98 | 306.544 | 149.4095
| ОЗП*0,7; ЭМ*0,7; ЗПМ*0,7; ТЗ*0,7; ТЗМ*0,7 | Обоснования коэф-в: 3.2..5 Разборка (демонтаж) металлических конструкций (ОЗП*0,7; ЭМ*0,7) |  |  | 4319.2 | 236.87 |  |  |  | 115.45 |  | 13.517 | 6.5882
12 | ТЕР09-04-010-03 | Демонтаж дверей из герметичных стеклопакетов в пластиковой или алюминиевой обвязке | 100 м2 | 0.183 | 3899.48 | 690.35 | 26.04 | 713.6 | 582.51 | 126.33 | 4.77 | 225.911 | 41.3417
| ОЗП*0,7; ЭМ*0,7; ЗПМ*0,7; ТЗ*0,7; ТЗМ*0,7 | Обоснования коэф-в: 3.2..5 Разборка (демонтаж) металлических конструкций (ОЗП*0,7; ЭМ*0,7) |  |  | 3183.09 | 185.77 |  |  |  | 34 |  | 13.965 | 2.5556
Электромонтажные работы
13 | ТЕРм08-03-593-19 | Светильники для ламп накаливания в подвесных потолках | 100 шт. | 0.24 | 9298.96 | 1222.19 | 6414.15 | 2231.75 | 399.03 | 293.33 | 1539.4 | 118 | 28.32
[5 empty] | 1662.62 | 594.78 |  |  |  | 142.75 |  | 32.7 | 7.848
14 | СЦМ-545-9235 | Legrand Светильник круглый 60Вт IP54 -62044 | шт | 24 | 1208.73 |  | 1208.73 | 29009.52 |  |  | 29009.52
15 | ТЕРм08-03-593-06 | Светильник для ламп накаливания настенный с креплением винтами для помещений с нормальными условиями среды одноламповый | 100 шт. | 0.04 | 5856.75 | 1866.77 | 2745.83 | 234.27 | 49.77 | 74.67 | 109.83 | 88.3 | 3.532
[5 empty] | 1244.15 | 804.31 |  |  |  | 32.17 |  | 45.1 | 1.804
16 | СЦМ-545-9239 | Legrand Светильник круглый рифленый 100Вт IP55 -62425 | шт | 4 | 470.69 |  | 470.69 | 1882.76 |  |  | 1882.76
Итого прямые затраты по смете | [7 empty] | 80640.31 | 7471 | 1694.57 | 71474.76 |  | 557.06
[10 empty] | 331.76 |  |  | 19.42
Условия производства МДС81-35-2004 ОЗП=1,15,ЭМ=1,15,ЗПМ=1,15 | [7 empty] | 1374.84 | 1120.65 | 254.19
49.76
Индекс на 1 квартал 2008г ОЗП=5,153,ЭМ=3,174,ЗПМ=5,153,МАТ=3,872,ТЗ=5,153 | [7 empty] | 245948.26 | 35681.12 | 4991.63 | 205275.51 |  | 2313.46
1584.47
ИТОГО | [7 empty] | 327963.41 | 44272.77 | 6940.39 | 276750.27 |  | 2870.52
[10 empty] | 1965.99 |  |  | 19.42
Накладные расходы 95,00%*0,94 ФОТ (от 46 238,77) | [7 empty] | 41291.22
Сметная прибыль 50,00% ФОТ (от 46 238,77) | [7 empty] | 23119.38
ИТОГО ПО СМЕТЕ | [7 empty] | 392374.01
Составление сметы 1% | [7 empty] | 3923.74
Итого | [7 empty] | 396297.75
НДС 18% | [7 empty] | 71333.6
ВСЕГО ПО СМЕТЕ | [7 empty] | 467631.35
Составил
Проверил