## Локальная смета
| СОГЛАСОВАНО: | [5 empty] | (наименование стройки) |  |  |  |  | УТВЕРЖДАЮ:
| _____________________________ | [5 empty] | ЛОКАЛЬНЫЙ СМЕТНЫЙ РАСЧЕТ № |  |  |  |  | _______________________________
| " _____ " ________________ 200__ г. | [5 empty] | (локальная смета) |  |  |  |  | "______ " _______________200__ г.
|  | на | МДОУ №238 ремонт прачечной,
(наименование работ и затрат, наименование объекта)
Основание:
|  |  |  | Сметная стоимость руб. |  |  |  |  | 249 147,96
|  |  |  | Средства на оплату труда руб. |  |  |  |  | 34434.7677
Составлен(а) в текущих (прогнозных) ценах по состоянию на _______200_ г.
№ пп | Обоснование | Наименование | Ед. изм. | Кол. | Стоимость единицы |  |  |  | Общая стоимость |  |  |  | Т/з осн. раб.на ед. | Т/з осн. раб. Всего | Т/з мех. на ед. | Т/з мех. Всего
[5 empty] | Всего | В том числе |  |  | Всего | В том числе
[6 empty] | Осн.З/п | Эк.Маш | З/пМех |  | Осн.З/п | Эк.Маш | З/пМех
1 | 2 | 3 | 4 | 5 | 6 | 7 | 8 | 9 | 10 | 11 | 12 | 13 | 14 | 15 | 16 | 17
Раздел 1. Новый Раздел
1 | ТЕРр62-41-02 | Очистка вручную поверхности потолков от перхлорвиниловых и масляных красок с лестниц | 100 м2 расчищенной поверхности | 0.242 | 286.64 | 286.64 |  |  | 69.37 | 69.37 |  |  | 25.87 | 6.2605
2 | ТЕРр62-42-01 | Протравка цементной штукатурки нейтрализующим раствором | 100 м2 протравленной поверхности | 0.242 | 52.7 | 41.77 |  |  | 12.75 | 10.11 |  |  | 3.77 | 0.9123
3 | ТЕРр61-01-10 | Сплошное выравнивание штукатурки внутри здания (однослойная штукатурка) сухой растворной смесью (типа "Ветонит") толщиной до 10 мм для последующей окраски или оклейки обоями потолков | 100 м2 поверхности | 0.242 | 6949.84 | 1301.52 | 52.95 | 32.7 | 1681.86 | 314.97 | 12.81 | 7.91 | 89.76 | 21.7219 | 0.46 | 0.1113
4 | ТЕР15-04-005-04 ПЗ*2; ОЗП*2; ЭМ*2; ЗПМ*2; МАТ*2; ТЗ*2; ТЗМ*2 | Окраска поливинилацетатными водоэмульсионными составами улучшенная по штукатурке потолков Обоснования коэф-в: Новый коэффициент (ПЗ*2) | 100 м2 окрашиваемой поверхности | 0.242 | 3906.64 | 1375.52 | 26.4 | 0.54 | 945.41 | 332.88 | 6.39 | 0.13 | 107.8 | 26.0876 | 0.36 | 0.0871
5 | ТЕРр62-41-02 | Очистка вручную поверхности стен от перхлорвиниловых и масляных красок с лестниц | 100 м2 расчищенной поверхности | 0.63 | 286.64 | 286.64 |  |  | 180.58 | 180.58 |  |  | 25.87 | 16.2981
6 | ТЕР46-02-009-02 | Отбивка штукатурки с поверхностей стен и потолков кирпичных | 100 м2 | 0.63 | 252.85 | 252.85 |  |  | 159.3 | 159.3 |  |  | 22.82 | 14.3766
7 | ТЕР15-02-016-03 | Оштукатуривание поверхностей цементно-известковым или цементным раствором по камню и бетону улучшенное стен | 100 м2 оштукатуриваемой поверхности | 0.63 | 2352.41 | 1148.54 | 198.26 | 97.17 | 1482.02 | 723.58 | 124.9 | 61.22 | 85.84 | 54.0792 | 6.29 | 3.9627
8 | ТЕРр62-42-01 | Протравка цементной штукатурки нейтрализующим раствором | 100 м2 протравленной поверхности | 0.63 | 52.7 | 41.77 |  |  | 33.2 | 26.32 |  |  | 3.77 | 2.3751
9 | ТЕР15-01-019-01 | Гладкая облицовка стен, столбов, пилястр и откосов (без карнизных, плинтусных и угловых плиток) без установки плиток туалетного гарнитура на цементном растворе по кирпичу и бетону | 100 м2 поверхности облицовки | 0.4612 | 10881.29 | 2979.96 | 37.76 | 11.76 | 5018.45 | 1374.36 | 17.41 | 5.42 | 228 | 105.1536 | 0.86 | 0.3966
10 | ТЕР15-04-005-05 ПЗ*2; ОЗП*2; ЭМ*2; ЗПМ*2; МАТ*2; ТЗ*2; ТЗМ*2 | Окраска поливинилацетатными водоэмульсионными составами улучшенная по сборным конструкциям, подготовленным под окраску стен Обоснования коэф-в: Новый коэффициент (ПЗ*2) | 100 м2 окрашиваемой поверхности | 0.434 | 2469 | 648.46 | 16.3 | 0.28 | 1071.55 | 281.43 | 7.07 | 0.12 | 50.82 | 22.0559 | 0.22 | 0.0955
11 | ТЕРр57-02-03 | Разборка покрытий полов из керамических плиток | 100 м2 покрытий | 0.1512 | 907.43 | 848.92 | 58.51 | 19.7 | 137.2 | 128.36 | 8.85 | 2.98 | 69.87 | 10.5643 | 1.44 | 0.2177
12 | ТЕР11-01-011-01 | Устройство стяжек цементных толщиной 20 мм | 100 м2 стяжки | 0.242 | 1364.22 | 446.07 | 56.56 | 17.37 | 330.14 | 107.95 | 13.69 | 4.2 | 39.51 | 9.5614 | 1.27 | 0.3073
13 | ТЕР11-01-011-02 | Устройство стяжек цементных на каждые 5 мм изменения толщины стяжки добавлять или исключать к норме 11-01-011-01 | 100 м2 стяжки | 0.242 | 226.03 | 5.65 | 9.8 | 2.87 | 54.7 | 1.37 | 2.37 | 0.69 | 0.5 | 0.121 | 0.21 | 0.0508
14 | ТЕР11-01-027-03 | Устройство покрытий на цементном растворе из плиток керамических для полов одноцветных с красителем | 100 м2 покрытия | 0.242 | 10481.54 | 1492.46 | 150.07 | 36.39 | 2536.53 | 361.18 | 36.32 | 8.81 | 119.78 | 28.9868 | 2.94 | 0.7115
15 | ТЕР11-01-039-04 | Устройство плинтусов из плиток керамических | 100 м плинтусов | 0.258 | 2466.58 | 319.31 | 4.64 |  | 636.38 | 82.38 | 1.2 |  | 23.6 | 6.0888 | 0.06 | 0.0155
16 | ТЕР46-04-012-01 | Разборка деревянных заполнений проемов оконных с подоконными досками | 100 м2 | 0.0341 | 2484.57 | 2170.1 | 314.47 | 105.88 | 84.72 | 74 | 10.72 | 3.61 | 188.54 | 6.4292 | 7.74 | 0.2639
17 | тер10-01-034-04 | Установка в жилых и общественных зданиях оконных блоков из ПХВ профилей:поворотных(откидных,поворотно-откидных) с площадью проема более 2м2,одностворчатых | 100м2 | 0.0225 | 17684.29 | 2010.17 | 416.36 | 9.03 | 397.9 | 45.23 | 9.37 | 0.2
18 | сцм-203-9095-112 | Блоки оконные пластиковые одностворные открывающиеся площадью более 2м2 | м2 | 2.25 | 859.98 |  |  |  | 1934.96
19 | тер10-01-034-03 | Установка в жилых и общественных зданиях оконных блоков из ПХВ профилей:поворотных(откидных,поворотно-откидных) с площадью проема до 2м2,одностворчатых | 100м2 | 0.0116 | 24860.67 | 2692.56 | 517.65 | 24.08 | 288.38 | 31.23 | 6 | 0.28
20 | сцм-203-9095-111 | Блоки оконные пластиковые одностворные открывающиеся площадью до 2м2 | м2 | 1.16 | 1012.32 |  |  |  | 1174.29
21 | ТЕР10-01-035-01 | Установка подоконных досок ПВХ: в каменных стенах толщиной до 0.51м | 100м.п | 0.023 | 4954.03 | 257.46 | 13.24 | 0.55 | 113.94 | 5.92 | 0.3 | 0.01
22 | СЦМ-101-1497-207 | Плиты подоконные пластиковые Альта-профиль,длиной 6 метров,шириной 400 мм(Россия) | м.п | 2.3 | 69.64 |  |  |  | 160.17
23 | ТЕРр62-41-02 | Очистка вручную поверхности стен от перхлорвиниловых и масляных красок с лестниц | 100 м2 расчищенной поверхности | 0.03 | 286.64 | 286.64 |  |  | 8.6 | 8.6 |  |  | 25.87 | 0.7761
24 | ТЕРр61-07-01 | Ремонт штукатурки откосов внутри здания по камню и бетону цементно-известковым раствором прямолинейных | 100 м2 отремонтированной поверхности | 0.0125 | 6916.33 | 4887.85 | 47.13 | 15.87 | 86.45 | 61.1 | 0.59 | 0.2 | 383.06 | 4.7882 | 1.16 | 0.0145
24.1 | ТЕР15-04-005-03 | Окраска поливинилацетатными водоэмульсионными составами улучшенная по штукатурке стен | 100 м2 окрашиваемой поверхности | 0.03 | 1707.53 | 547.4 | 12.43 | 0.27 | 51.23 | 16.42 | 0.37 | 0.01 | 42.9 | 1.287 | 0.17 | 0.0051
25 | ТЕРр61-20-01 | Ремонт штукатурки наружных прямолинейных откосов по камню и бетону цементно-известковым раствором с земли и лесов | 100 м2 отремонтированной поверхности | 0.016 | 6260.82 | 4275.35 | 4.12 |  | 100.17 | 68.41 | 0.07 |  | 323.4 | 5.1744
26 | ТЕР15-04-012-01 | Окраска фасадов с лесов с подготовкой поверхности перхлорвиниловая | 100 м2 окрашиваемой поверхности | 0.016 | 1995.68 | 185.92 | 10.02 |  | 31.93 | 2.97 | 0.16 |  | 14.39 | 0.2302 | 0.12 | 0.0019
27 | ТЕРр58-20-01 | Смена обделок из листовой стали, поясков, сандриков, отливов, карнизов, шириной до 0,4 м | 100 м | 0.023 | 3238.7 | 503.13 | 6.35 | 1.09 | 74.49 | 11.57 | 0.15 | 0.03 | 41.41 | 0.9524 | 0.12 | 0.0028
28 | ТЕРр62-41-02 | Очистка вручную поверхности дверного блока | 100 м2 расчищенной поверхности | 0.0273 | 286.64 | 286.64 |  |  | 7.83 | 7.83 |  |  | 25.87 | 0.7063
29 | ТЕР13-03-002-04 | Огрунтовка металлических поверхностей за один раз грунтовкой ГФ-021 | 100 м2 окрашиваемой поверхности | 0.0273 | 304.42 | 80.23 | 9.86 | 0.14 | 8.31 | 2.19 | 0.27 |  | 5.31 | 0.145 | 0.02 | 0.0005
30 | ТЕР15-04-030-04 | Масляная окраска металлических поверхностей решеток, переплетов, труб диаметром менее 50 мм и т.п., количество окрасок 2 | 100 м2 окрашиваемой поверхности | 0.0273 | 1351.54 | 896.07 | 2.73 | 0.14 | 36.9 | 24.46 | 0.07 |  | 71.06 | 1.9399 | 0.04 | 0.0011
30.1 | ТЕР26-01-003-01 прим | Утепление дверного блока | 1 м3 изоляции | 0.2 | 920.45 | 245.72 | 33.52 |  | 184.09 | 49.14 | 6.7 |  | 18.8 | 3.76 | 0.4 | 0.08
33 | СЦМ-104-9132-1 | Материал теплоизоляционный (Ursa) | м3 | 0.2 | 424.28 |  |  |  | 84.86
34 | ТЕР15-01-049-04 пр | Облицовка дверного блока фанерой | 100 м2 облицовки стен | 0.0273 | 9910.97 | 684.62 | 110.94 | 3.01 | 270.57 | 18.69 | 3.03 | 0.08 | 50.6 | 1.3814 | 1.42 | 0.0388
34.1 | ТЕРр56-12-05 | Устройство дверных приборов замков врезных | 100 шт. приборов | 0.01 | 9005.31 | 889.38 |  |  | 90.05 | 8.89 |  |  | 73.2 | 0.732
35 | ТЕРр56-12-07 прим МАТ*0 | Установка дверных приборов доводчиков Обоснования коэф-в: Новый коэффициент (МАТ*0) | 100 шт. приборов | 0.01 | 695.47 | 695.47 |  |  | 6.95 | 6.95 |  |  | 57.24 | 0.5724
36 | СЦМ-101-0961 | Закрыватель дверной гидравлический рычажный в алюминиевом корпусе | шт | 1 | 387.18 |  |  |  | 387.18
37 | ТЕР46-04-012-03 | Разборка деревянных заполнений проемов дверных и воротных | 100 м2 | 0.0273 | 1510.47 | 1196 | 314.47 | 105.88 | 41.24 | 32.65 | 8.59 | 2.89 | 103.91 | 2.8367 | 7.74 | 0.2113
38 | ТЕР10-01-039-01 МАТ*0 | Установка блоков в наружных и внутренних дверных проемах в каменных стенах площадью проема до 3 м2 Обоснования коэф-в: Новый коэффициент (МАТ*0) | 100 м2 проемов | 0.0273 | 2625 | 1362.94 | 1262.06 | 178.42 | 71.66 | 37.21 | 34.45 | 4.87 | 104.28 | 2.8468 | 13.34 | 0.3642
39 | прайс лист | Дверной блок из массива сосны (комплект:ручки,замки) | м2 | 2.73 | 1492 |  |  |  | 4073.16
40 | ТЕР15-04-025-04 | Улучшенная окраска масляными составами по дереву заполнений проемов дверных | 100 м2 окрашиваемой поверхности | 0.0546 | 1747.49 | 1198.07 | 7.37 | 0.14 | 95.41 | 65.41 | 0.4 | 0.01 | 92.73 | 5.0631 | 0.1 | 0.0055
41 | ТЕРр53-02-01 | Разборка кладки стен из кирпича | 10 м3 кладки | 0.013 | 4290.62 | 2315.27 | 1975.35 | 213.25 | 55.78 | 30.1 | 25.68 | 2.77 | 212.41 | 2.7613 | 15.35 | 0.1996
42 | ТЕР10-05-001-03 | Устройство перегородок с одинарным металлическим каркасом и однослойной обшивкой гипсокартонными листами с обеих сторон (С 111) с изоляцией с двумя дверными проемами | 1 м2 перегородки за вычетом проемов | 13.8 | 225.18 | 31.27 | 1.4 | 0.14 | 3107.48 | 431.53 | 19.32 | 1.93 | 2.42 | 33.396 | 0.01 | 0.138
42.1 | СЦМ-101-6002 | Листы гипсокартонные "КНАУФ" 2500 х 1200 х 12,5 мм, стандартные (ГКЛ) | м2 | -32.43 | 36.38 |  |  |  | -1179.8
43 | СЦМ-101-6008 | Листы гипсоволокнистые "КНАУФ" 2500 х 1200 х 12,5 мм, влагостойкие (ГВЛВ) | м2 | 32.43 | 48.69 |  |  |  | 1579.02
44 | ТЕР26-01-003-01 прим | Утепление стен | 1 м3 изоляции | 1.08 | 920.45 | 245.72 | 33.52 |  | 994.09 | 265.38 | 36.2 |  | 18.8 | 20.304 | 0.4 | 0.432
45 | прайс лист | Пеноплекс 35 | м3 | 1.08 | 1752 |  |  |  | 1892.16
46 | ТЕР10-01-039-01 МАТ*0 | Установка блоков в наружных и внутренних дверных проемах в каменных стенах площадью проема до 3 м2 Обоснования коэф-в: Новый коэффициент (МАТ*0) | 100 м2 проемов | 0.038 | 2625 | 1362.94 | 1262.06 | 178.42 | 99.75 | 51.79 | 47.96 | 6.78 | 104.28 | 3.9626 | 13.34 | 0.5069
47 | прайс лист | Дверной блок из массива сосны (комплект:ручки,замки) | м2 | 3.8 | 1492 |  |  |  | 5669.6
48 | ТЕР15-04-025-04 | Улучшенная окраска масляными составами по дереву заполнений проемов дверных | 100 м2 окрашиваемой поверхности | 0.0756 | 1747.49 | 1198.07 | 7.37 | 0.14 | 132.11 | 90.57 | 0.56 | 0.01 | 92.73 | 7.0104 | 0.1 | 0.0076
49 | ТЕР16-04-002-01 | Прокладка трубопроводов водоснабжения из напорных полиэтиленовых труб низкого давления среднего типа наружным диаметром 20 мм | 100 м трубопровода | 0.3 | 4898.16 | 2680.48 | 1380.93 | 210.96 | 1469.45 | 804.14 | 414.28 | 63.29 | 190.24 | 57.072 | 13.64 | 4.092
50 | ТЕР17-01-001-22 | Установка трапов диаметром 50 мм | 10 комплектов | 0.1 | 1576.17 | 69.22 | 8.96 | 0.41 | 157.62 | 6.92 | 0.9 | 0.04 | 5.06 | 0.506 | 0.13 | 0.013
51 | ТЕР16-04-001-01 | Прокладка трубопроводов канализации из полиэтиленовых труб высокой плотности диаметром 50 мм | 100 м трубопровода | 0.1 | 5555.77 | 905.14 | 10.53 | 0.31 | 555.58 | 90.51 | 1.05 | 0.03 | 64.24 | 6.424 | 0.13 | 0.013
Раздел 2. мусор
52 | СЦП1-3-26 | Погрузочные работы при автомобильных перевозках Мусор строительный | за т груза | 7 | 1.78 |  |  |  | 12.46
53 | СЦП3-3-30-2 | Перевозка навалочных грузов автомобилями-самосвалами (работающими вне карьеров), расстояние перевозки 30 км класс груза 2 | 1 т | 7 | 31.67 |  | 31.67 |  | 221.69 |  | 221.69
Итого прямые затраты по смете | [8 empty] | 38981.87 | 6503.95 | 1079.89 | 178.52 |  | 495.7 |  | 12.35
ОЗП=5,153,ЭМ=3,174,ЗПМ=5,153,МАТ=3,872 | [8 empty] | 119369.31 | 27010.9 | 2219.02 | 741.39
ПЗ=3,919,ОЗП=3,919,ЭМ=3,919,ЗПМ=3,919,МАТ=3,919 | [8 empty] | 683.48 |  | 647.11
ИТОГО | [8 empty] | 159034.66 | 33514.85 | 3946.02 | 919.91 |  | 495.7 |  | 12.35
Накладные расходы 95,00%*0,94 ФОТ (от 34 434,77) | [8 empty] | 30750.25
Сметная прибыль 50,00% ФОТ (от 34 434,77) | [8 empty] | 17217.38
ИТОГО ПО СМЕТЕ | [8 empty] | 207002.29
Непредвиденные затраты 2% | [8 empty] | 4140.05
Итого с непредвиденными | [8 empty] | 211142.34
НДС 18% | [8 empty] | 38005.62
ВСЕГО ПО СМЕТЕ | [8 empty] | 249147.96
Составил
Проверил