## Локальная смета
СОГЛАСОВАНО: | [11 empty] | УТВЕРЖДАЮ:
________________________ | [11 empty] | _______________________________
"____" _____________ 2008 г. | [11 empty] | "____" _______________2008 г.
МДОУ "Детсад №238"
(наименование стройки)
ЛОКАЛЬНЫЙ СМЕТНЫЙ РАСЧЕТ №
(локальная смета)
| на | МДОУ"Детсад №238" по адресу ул. Г Звезда,12..Замена электропроводки в помещениях прачечной и бойлерной.
Основание:
|  | Сметная стоимость ___________________________________________________________ |  |  | ___________________________222,310 |  | тыс.руб.
|  | строительных работ ___________________________________________________________ |  |  | ___________________________________________________________31,475 |  | тыс.руб.
|  | монтажных работ ___________________________________________________________ |  |  | ___________________________________________________________153,841 |  | тыс.руб.
|  | прочих ___________________________________________________________ |  |  | ___________________________________________________________3,082 |  | тыс.руб.
|  | Средства на оплату труда ___________________________________________________________ |  |  | ___________________________39,480 |  | тыс.руб.
|  | Сметная трудоемкость ___________________________________________________________ |  |  | ___________________________________________________________432,51 |  | чел.час
Составлен(а) в текущих (прогнозных) ценах по состоянию на 1кв 2008 г.
№ пп | Обоснование | Наименование работ и затрат | Ед. изм. | Кол. | Стоимость единицы, руб. |  |  | Обоснова-ние, индекс | Общая стоимость, руб. |  |  |  | Затр.тр.раб-х не занятых обслуж.машин
[5 empty] | Всего | Экспл. маш. | Мат-ы |  | Всего | в т.ч. оплата труда | Экспл. маш. | Мат-ы | Обслуж-х машины
[5 empty] | оплата труда | в т.ч. оплата труда |  |  |  |  | в т.ч. оплата труда |  | на ед-цу | всего
1 | 2 | 3 | 4 | 5 | 6 | 7 | 8 | 9 | 10 | 11 | 12 | 13 | 14 | 15
Раздел 1.
1 | ТЕРм08-02-146-01 | Демонтаж электропроводки | 100 м кабеля | 0.1 | 360.65 | 300.32 |  |  | 36.06 | 6.03 | 30.03 |  | 4.41 | 0.44
|  | КОЭФ. К ПОЗИЦИИ: Новый коэффициент ОЗП=0,3; ЭМ=0,3; ЗПМ=0,3; МАТ=0; ТЗ=0,3; ТЗМ=0,3 |  |  | 60.33 | 39.62 |  |  |  |  | 3.96 |  | 2.58 | 0.26
2 | ТЕРм08-03-599-02 | Демонтаж щитков, устанавливаемых на стене распорными дюбелями | шт. | 8 | 16.98 | 1.09 |  |  | 135.86 | 127.15 | 8.71 |  | 1.128 | 9.02
|  | КОЭФ. К ПОЗИЦИИ: Новый коэффициент ОЗП=0,3; ЭМ=0,3; ЗПМ=0,3; МАТ=0; ТЗ=0,3; ТЗМ=0,3 |  |  | 15.89 | 0.05 |  |  |  |  | 0.43 |  | 0.006 | 0.05
3 | ТЕРр67-04-03 | Демонтаж осветительных приборов: светильники с лампами накаливания | 100 шт. | 0.1 | 71.25 | 1.22 |  |  | 7.13 | 7.01 | 0.12 |  | 6.32 | 0.63
[5 empty] | 70.03 | 0.41 |  |  |  |  | 0.04 |  | 0.03
4 | ТЕРр67-04-01 | Демонтаж осветительных приборов: выключатели, розетки | 100 шт. | 0.14 | 64.71 |  |  |  | 9.06 | 9.06 |  |  | 5.84 | 0.82
64.71
5 | ТЕРм08-02-401-01 | Кабели с креплением накладными скобами, полосками с установкой ответвительных коробок. Кабель 2-4-жильный сечением жилы до 16 мм2 | 100 м | 2 | 3960.52 | 982.73 | 2252.86 |  | 7921.04 | 1449.86 | 1965.46 | 4505.72 | 54.18 | 108.36
|  | КОЭФ. К ПОЗИЦИИ: 0.6 При производстве работ на высоте свыше расстояний, указанных в вводных указаниях к разделам: св.2 до 8м ОЗП=1,05; ТЗ=1,05 |  |  | 724.93 | 458.58 |  |  |  |  | 917.16 |  | 25.2 | 50.4
6 | ТЕРм08-02-148-01 | Кабели до 35 кв в проложенных трубах, блоках и коробах, масса 1 м, кг, до: 1 | 100 м кабеля | 0.77 | 762.62 | 512.24 | 72.27 |  | 587.22 | 137.15 | 394.42 | 55.65 | 13.02 | 10.03
|  | КОЭФ. К ПОЗИЦИИ: 0.6 При производстве работ на высоте свыше расстояний, указанных в вводных указаниях к разделам: св.2 до 8м ОЗП=1,05; ТЗ=1,05 |  |  | 178.11 | 54.33 |  |  |  |  | 41.83 |  | 3.78 | 2.91
7 | ТЕРм08-02-409-01 | Труба гофрированная по установленным конструкциям, по стенам и колоннам с креплением скобами, диаметр, мм, до: 25 | 100 м | 0.4 | 2159.09 | 631.8 | 1192.93 |  | 863.64 | 133.74 | 252.72 | 477.18 | 24.99 | 10
|  | КОЭФ. К ПОЗИЦИИ: 0.6 При производстве работ на высоте свыше расстояний, указанных в вводных указаниях к разделам: св.2 до 8м ОЗП=1,05; ТЗ=1,05 |  |  | 334.36 | 292.43 |  |  |  |  | 116.97 |  | 16 | 6.4
8 | ТЕРм08-02-411-01 | Рукав металлический, наружный диаметр, мм, до: 48 | 100 м | 0.32 | 3207.68 | 247.38 | 2472.8 |  | 1026.46 | 156 | 79.16 | 791.3 | 36.435 | 11.66
|  | КОЭФ. К ПОЗИЦИИ: 0.6 При производстве работ на высоте свыше расстояний, указанных в вводных указаниях к разделам: св.2 до 8м ОЗП=1,05; ТЗ=1,05 |  |  | 487.5 | 4.04 |  |  |  |  | 1.29 |  | 0.44 | 0.14
9 | ТЕРм08-03-591-01 | Выключатель: одноклавишный наружный | 100 шт. | 0.13 | 1356.35 | 17.69 | 782.11 |  | 176.33 | 72.35 | 2.3 | 101.68 | 39.5 | 5.14
[5 empty] | 556.55 | 0.55 |  |  |  |  | 0.07 |  | 0.06 | 0.01
10 | ТЕРм08-03-591-04 | Выключатель: двухклавишный наружный | 100 шт. | 0.02 | 1390.9 | 20.01 | 752.34 |  | 27.82 | 12.37 | 0.4 | 15.05 | 43.9 | 0.88
[5 empty] | 618.55 | 0.74 |  |  |  |  | 0.01 |  | 0.08
11 | ТЕРм08-03-591-09 | Розетка 2-х полюсная | 100 шт. | 0.06 | 764.18 | 9.26 | 218.09 |  | 45.85 | 32.21 | 0.56 | 13.08 | 38.1 | 2.29
[5 empty] | 536.83 | 0.74 |  |  |  |  | 0.04 |  | 0.08
12 | ТЕРм08-03-526-01 | Автомат одно-, двух-, трехполюсный, устанавливаемый на конструкции на стене или колонне, на ток, А, до: 25 | шт. | 6 | 288.32 | 1.85 | 265.36 |  | 1729.92 | 126.66 | 11.1 | 1592.16 | 1.56 | 9.36
[5 empty] | 21.11 | 0.04 |  |  |  |  | 0.24 |  | 0.004 | 0.02
13 | ТЕРм08-03-526-02 | Автомат одно-, двух-, трехполюсный, устанавливаемый на конструкции на стене или колонне, на ток, А, до: 100 | шт. | 6 | 326.74 | 2.77 | 292.58 |  | 1960.44 | 188.34 | 16.62 | 1755.48 | 2.32 | 13.92
[5 empty] | 31.39 | 0.09 |  |  |  |  | 0.54 |  | 0.01 | 0.06
14 | ТЕР46-03-009-03 | Пробивка в кирпичных стенах отверстий круглых диаметром до 25 мм при толщине стен до 25 см | 100 шт. | 0.3 | 2352.76 | 1754.55 |  |  | 705.83 | 179.46 | 526.37 |  | 45.77 | 13.73
[5 empty] | 598.21 | 200 |  |  |  |  | 60 |  | 14.62 | 4.39
15 | ТЕР46-03-011-01 | Пробивка в кирпичных стенах штраб площадью сечения до 20 см2 | 100 м борозд | 2.6 | 845.12 | 640.71 |  |  | 2197.31 | 531.47 | 1665.84 |  | 15.64 | 40.66
[5 empty] | 204.41 | 55.54 |  |  |  |  | 144.4 |  | 4.06 | 10.56
16 | ТЕРр61-02-07 | Ремонт штукатурки внутренних стен по камню и бетону цементно-известковым раствором, площадью отдельных мест: до 1 м2 толщиной слоя до 20 мм | 100 м2 отремонтированной поверхности | 0.26 | 3898.35 | 27.22 | 991.64 |  | 1013.57 | 748.67 | 7.08 | 257.82 | 228.35 | 59.37
[5 empty] | 2879.49 | 9.17 |  |  |  |  | 2.38 |  | 0.67 | 0.17
17 | ТЕРм08-03-599-02 | Щитки осветительные, устанавливаемые на стене распорными дюбелями, масса щитка, кг, до: 15 | шт. | 1 | 146.17 | 3.63 | 89.56 |  | 146.17 | 52.98 | 3.63 | 89.56 | 3.76 | 3.76
[5 empty] | 52.98 | 0.18 |  |  |  |  | 0.18 |  | 0.02 | 0.02
18 | ТЕРм08-03-594-02 | Светильники с люминесцентными лампами отдельно устанавливаемый на штырях с количеством ламп в светильнике: 2 | 100 шт. | 0.27 | 6518.52 | 2129.25 | 2673.11 |  | 1760 | 463.36 | 574.9 | 721.74 | 121.8 | 32.89
|  | КОЭФ. К ПОЗИЦИИ: 0.6 При производстве работ на высоте свыше расстояний, указанных в вводных указаниях к разделам: св.2 до 8м ОЗП=1,05; ТЗ=1,05 |  |  | 1716.16 | 828.57 |  |  |  |  | 223.71 |  | 47.6 | 12.85
19 | СЦМ-546-0110 | Лампы люминесцентные ртутные низкого давления типа: ЛБ, ЛД, ЛДЦ, ЛТВ, ЛБХ 20 | 10 шт | 5.4 | 117.5 |  | 117.5 |  | 634.5 |  |  | 634.5
20 | СЦМ-500-9008-4 | Стартеры для люминесцентных ламп тип 80С-220 | 10 шт | 5.4 | 22.61 |  | 22.61 |  | 122.09 |  |  | 122.09
21 | ТЕРм08-03-593-06 | Светильник для ламп накаливания потолочный или настенный: с креплением винтами для помещений с нормальными условиями среды одноламповый | 100 шт. | 0.05 | 5918.96 | 1866.77 | 2745.83 |  | 295.95 | 65.32 | 93.34 | 137.29 | 92.715 | 4.64
|  | КОЭФ. К ПОЗИЦИИ: 0.6 При производстве работ на высоте свыше расстояний, указанных в вводных указаниях к разделам: св.2 до 8м ОЗП=1,05; ТЗ=1,05 |  |  | 1306.36 | 804.31 |  |  |  |  | 40.22 |  | 45.1 | 2.26
22 | ТЕРм08-03-593-10 | Световые настенные указатели | 100 шт. | 0.03 | 3262.57 | 518.27 | 1360.66 |  | 97.88 | 41.51 | 15.55 | 40.82 | 98.2 | 2.95
[5 empty] | 1383.64 | 20.59 |  |  |  |  | 0.62 |  | 2.24 | 0.07
23 | ТЕРм08-03-574-01 | Разводка по устройствам и подключение жил кабелей | 100 жил | 0.57 | 3071.57 | 2.31 | 2820.71 |  | 1750.79 | 141.67 | 1.32 | 1607.8 | 17.64 | 10.05
|  | КОЭФ. К ПОЗИЦИИ: 0.6 При производстве работ на высоте свыше расстояний, указанных в вводных указаниях к разделам: св.2 до 8м ОЗП=1,05; ТЗ=1,05 |  |  | 248.55 | 0.18 |  |  |  |  | 0.1 |  | 0.02 | 0.01
24 | ТЕРм08-03-524-21 | Монтаж щита распределительного | шт. | 1 | 898.45 | 36.68 | 712.42 |  | 898.45 | 149.35 | 36.68 | 712.42 | 10.6 | 10.6
[5 empty] | 149.35 | 3.12 |  |  |  |  | 3.12 |  | 0.28 | 0.28
25 | ТЕРм08-02-471-01 | Заземлитель вертикальный из угловой стали | 10 шт. | 0.3 | 869.6 | 61.68 | 664.75 |  | 260.88 | 42.95 | 18.5 | 199.43 | 10.7 | 3.21
[5 empty] | 143.17 | 3.49 |  |  |  |  | 1.05 |  | 0.38 | 0.11
26 | ТЕРм08-02-472-02 | Заземлитель горизонтальный из стали: полосовой | 100 м | 0.12 | 1112.84 | 82.59 | 808.14 |  | 133.54 | 26.65 | 9.91 | 96.98 | 16.6 | 1.99
[5 empty] | 222.11 | 4.04 |  |  |  |  | 0.48 |  | 0.44 | 0.05
Итого прямые затраты по разделу в ценах 2001г. | [8 empty] | 24543.79 | 4901.32 | 5714.72 | 13927.75 |  | 366.4
[11 empty] | 1558.84 |  |  | 91.02
Итого прямые затраты по разделу с учетом коэффициентов к итогам | [8 empty] | 102574.19 | 28790.39 | 23922.45 | 49861.35 |  | 403.05
[11 empty] | 9156.6 |  |  | 100.13
Накладные расходы | [8 empty] | 33416.41
Сметная прибыль | [8 empty] | 23708.08
Итоги по разделу 1 :
Итоги по Строительным работам
Работы по реконструкции зданий и сооружений (усиление и замена существующих конструкций, разборка и возведение отдельных конструктивных элементов):
Итого Поз. 14-15 | [8 empty] | 2903.14 | 710.93 | 2192.21 |  |  | 54.39
[11 empty] | 204.4 |  |  | 14.95
Всего с учетом "Стесненные условия ОЗП=10%; ЭМ=10%; ЗПМ=10%; ТЗ=10%; ТЗМ=10%" | [8 empty] | 3193.45 | 782.02 | 2411.43 |  |  | 59.83
[11 empty] | 224.84 |  |  | 16.45
Всего с учетом "Коэффициенты 1кв 2008г ОЗП=5,34; ЭМ-ЗПМ=3,23; ЗПМ=5,34; МАТ=3,58" | [8 empty] | 12439.32 | 4175.99 | 8263.33 |  |  | 59.83
[11 empty] | 1200.65 |  |  | 16.45
Накладные расходы 110%*(0,94*0,9) ФОТ (от 5 376,64) | [8 empty] | 5003.5
Сметная прибыль 70%*0,85 ФОТ (от 5 376,64) | [8 empty] | 3199.1
Итого c накладными и см. прибылью | [8 empty] | 20641.92 |  |  |  |  | 59.83
16.45
Штукатурные работы (ремонтно-строительные):
Итого Поз. 16 | [8 empty] | 1013.57 | 748.67 | 7.08 | 257.82 |  | 59.37
[11 empty] | 2.38 |  |  | 0.17
Всего с учетом "Стесненные условия ОЗП=10%; ЭМ=10%; ЗПМ=10%; ТЗ=10%; ТЗМ=10%" | [8 empty] | 1089.15 | 823.54 | 7.79 | 257.82 |  | 65.31
[11 empty] | 2.62 |  |  | 0.19
Всего с учетом "Коэффициенты 1кв 2008г ОЗП=5,34; ЭМ-ЗПМ=3,23; ЗПМ=5,34; МАТ=3,58" | [8 empty] | 5351.39 | 4397.7 | 30.69 | 923 |  | 65.31
[11 empty] | 13.99 |  |  | 0.19
Накладные расходы 79%*0,94 ФОТ (от 4 411,69) | [8 empty] | 3276.12
Сметная прибыль 50% ФОТ (от 4 411,69) | [8 empty] | 2205.85
Итого c накладными и см. прибылью | [8 empty] | 10833.36 |  |  |  |  | 65.31
0.19
Итого | [8 empty] | 31475.28 |  |  |  |  | 125.14
16.64
Итоги по Монтажным работам
Электромонтажные работы на других объектах:
Итого Поз. 1-2, 5-13, 17-26 | [8 empty] | 20610.89 | 3425.65 | 3515.31 | 13669.93 |  | 251.19
[11 empty] | 1352.02 |  |  | 75.9
Всего с учетом "Стесненные условия ОЗП=10%; ЭМ=10%; ЗПМ=10%; ТЗ=10%; ТЗМ=10%" | [8 empty] | 21304.99 | 3768.22 | 3866.84 | 13669.93 |  | 276.31
[11 empty] | 1487.22 |  |  | 83.49
Всего с учетом "Коэффициенты 1кв 2008г ОЗП=5,34; ЭМ-ЗПМ=3,23; ЗПМ=5,34; МАТ=3,58" | [8 empty] | 84688.57 | 20122.29 | 15627.93 | 48938.35 |  | 276.31
[11 empty] | 7941.75 |  |  | 83.49
Накладные расходы 95%*0,94 ФОТ (от 28 064,04) | [8 empty] | 25061.19
Сметная прибыль 65% ФОТ (от 28 064,04) | [8 empty] | 18241.63
Итого c накладными и см. прибылью | [8 empty] | 127991.39 |  |  |  |  | 276.31
83.49
Электромонтажные работы (ремонтно-строительные):
Итого Поз. 3-4 | [8 empty] | 16.19 | 16.07 | 0.12 |  |  | 1.45
0.04
Всего с учетом "Стесненные условия ОЗП=10%; ЭМ=10%; ЗПМ=10%; ТЗ=10%; ТЗМ=10%" | [8 empty] | 17.81 | 17.68 | 0.13 |  |  | 1.6
0.04
Всего с учетом "Коэффициенты 1кв 2008г ОЗП=5,34; ЭМ-ЗПМ=3,23; ЗПМ=5,34; МАТ=3,58" | [8 empty] | 94.91 | 94.41 | 0.5 |  |  | 1.6
0.21
Накладные расходы 85%*0,94 ФОТ (от 94,62) | [8 empty] | 75.6
Сметная прибыль 65% ФОТ (от 94,62) | [8 empty] | 61.5
Итого c накладными и см. прибылью | [8 empty] | 232.01 |  |  |  |  | 1.6
Итого | [8 empty] | 128223.4 |  |  |  |  | 277.91
83.49
Итого | [8 empty] | 159698.68 |  |  |  |  | 403.05
100.13
В том числе:
Материалы | [8 empty] | 49861.35
Машины и механизмы | [8 empty] | 23922.45
ФОТ | [8 empty] | 37946.99
Накладные расходы | [8 empty] | 33416.41
Сметная прибыль | [8 empty] | 23708.08
Итого по разделу 1 | [8 empty] | 159698.68 |  |  |  |  | 403.05
100.13
Раздел 2. пусконаладочные работы
27 | ТЕРп01-11-013-01 | Замер полного сопротивления цепи "фаза-нуль" | токоприемник | 13 | 27.29 |  |  |  | 354.77 | 354.77 |  |  | 1.5 | 19.5
27.29
28 | ТЕРп01-11-028-01 | Измерение сопротивления изоляции мегаомметром | линия | 10 | 9.46 |  |  |  | 94.64 | 94.64 |  |  | 0.52 | 5.2
|  | КОЭФ. К ПОЗИЦИИ: 0.6 Для четырехпроводной линии ОЗП=1,3; ТЗ=1,3 |  |  | 9.46
29 | ТЕРп01-11-011-01 | Проверка наличия цепи между заземлителями и заземленными элементами | 100 точек | 0.13 | 291.04 |  |  |  | 37.84 | 37.84 |  |  | 16 | 2.08
291.04
Итого прямые затраты по разделу в ценах 2001г. | [8 empty] | 487.25 | 487.25 |  |  |  | 26.78
Итого прямые затраты по разделу с учетом коэффициентов к итогам | [8 empty] | 1532.47 | 1532.47 |  |  |  | 29.46
Накладные расходы | [8 empty] | 936.34
Сметная прибыль | [8 empty] | 612.99
Итоги по разделу 2 пусконаладочные работы :
Итого Поз. 27-29 | [8 empty] | 487.25 | 487.25 |  |  |  | 26.78
Всего с учетом "Стесненные условия ОЗП=10%; ЭМ=10%; ЗПМ=10%; ТЗ=10%; ТЗМ=10%" | [8 empty] | 535.98 | 535.98 |  |  |  | 29.46
Всего с учетом "Коэффициенты на пусконаладку 4кв 2007г ПЗ=3,574; ОЗП=3,574" | [8 empty] | 1915.59 | 1915.59 |  |  |  | 29.46
Всего с учетом "Коэффициент на пусконаладочные работы ПЗ=0,8; ОЗП=0,8" | [8 empty] | 1532.47 | 1532.47 |  |  |  | 29.46
Накладные расходы 65%*0,94 ФОТ (от 1 532,47) | [8 empty] | 936.34
Сметная прибыль 40% ФОТ (от 1 532,47) | [8 empty] | 612.99
Итого c накладными и см. прибылью | [8 empty] | 3081.8 |  |  |  |  | 29.46
В том числе:
ФОТ | [8 empty] | 1532.47
Накладные расходы | [8 empty] | 936.34
Сметная прибыль | [8 empty] | 612.99
Итого по разделу 2 пусконаладочные работы | [8 empty] | 3081.8 |  |  |  |  | 29.46
Раздел 3. Стоимость материалов , не учтённых в рсценках , в текущих ценах 2008г
30 | Прайс лист | Кабель ВВГ3х1,5 | м | 100 | 16.95 |  | 16.95 |  | 1695 |  |  | 1695
31 | Прайс лист | Кабель ВВГ2х1,5 | м | 30 | 11.02 |  | 11.02 |  | 330.6 |  |  | 330.6
32 | Прайс лист | Кабель ВВГ3х2,5 | м | 70 | 25.42 |  | 25.42 |  | 1779.4 |  |  | 1779.4
33 | Прайс лист | Гофротруба диам.16мм | м | 30 | 5.93 |  | 5.93 |  | 177.9 |  |  | 177.9
34 | Прайс лист | Кабель ВВГ5х2,5 | м | 16 | 46.61 |  | 46.61 |  | 745.76 |  |  | 745.76
35 | Прайс лист | Кабель ВВГ5х4 | м | 10 | 60.17 |  | 60.17 |  | 601.7 |  |  | 601.7
36 | Прайс лист | Кабель ВВГ5х6 | м | 6 | 88.98 |  | 88.98 |  | 533.88 |  |  | 533.88
37 | Прайс лист | Кабель ВВГ4х16 | м | 10 | 169.5 |  | 169.5 |  | 1695 |  |  | 1695
38 | Прайс лист | Металлорукав диам.25 | м | 32 | 22.03 |  | 22.03 |  | 704.96 |  |  | 704.96
39 | Прайс лист | Гофротруба диам.32мм | м | 10 | 14.41 |  | 14.41 |  | 144.1 |  |  | 144.1
40 | Прайс лист | Выключатель одноклавишный с подсветкой | шт | 10 | 24.92 |  | 24.92 |  | 249.2 |  |  | 249.2
41 | Прайс лист | Выключатель двухклавишный с подсветкой | шт | 2 | 33.22 |  | 33.22 |  | 66.44 |  |  | 66.44
42 | Прайс лист | 234-02 Mimoza Розетка св.серая 2 з/к | шт | 6 | 47.46 |  | 47.46 |  | 284.76 |  |  | 284.76
43 | Прайс лист | Выключатель автоматический ВАИЭК 47-29 1п 25А | шт | 2 | 27.12 |  | 27.12 |  | 54.24 |  |  | 54.24
44 | Прайс лист | Выключатель автоматический ВАИЭК 47-29 1п 16А | шт | 4 | 27.12 |  | 27.12 |  | 108.48 |  |  | 108.48
45 | Прайс лист | Выключатель дифферен. АД-14 3п 16А | шт | 1 | 678 |  | 678 |  | 678 |  |  | 678
46 | Прайс лист | Выключатель дифферен. АД-14 3п 25А | шт | 1 | 720.34 |  | 720.34 |  | 720.34 |  |  | 720.34
47 | Прайс лист | Выключатель дифферен. АД-14 3п 32А | шт | 2 | 720.34 |  | 720.34 |  | 1440.68 |  |  | 1440.68
48 | Прайс лист | Выключатель автоматический ВАИЭК 47-29 3п 63А | шт | 2 | 80.51 |  | 80.51 |  | 161.02 |  |  | 161.02
49 | Прайс лист | Щиток ЩРНз-9гр | шт | 1 | 805.6 |  | 805.6 |  | 805.6 |  |  | 805.6
50 | Прайс лист | Шина нулевая | шт | 2 | 21.2 |  | 21.2 |  | 42.4 |  |  | 42.4
51 | Прайс лист | Изолятор угловой | шт | 2 | 2.54 |  | 2.54 |  | 5.08 |  |  | 5.08
52 | Прайс лист | Провод ПВ-1 | м | 5 | 10.17 |  | 10.17 |  | 50.85 |  |  | 50.85
53 | Прайс лист | Светильник ЛВО-2х36-001"АРКТИК" | шт | 9 | 550.85 |  | 550.85 |  | 4957.65 |  |  | 4957.65
54 | Прайс лист | Светильник ЛПО-2х36-002 | шт | 18 | 262.72 |  | 262.72 |  | 4728.96 |  |  | 4728.96
55 | Прайс лист | Светильник НББ-60 | шт | 5 | 161 |  | 161 |  | 805 |  |  | 805
56 | Прайс лист | Светильник указатель "Выход" | шт | 3 | 118.65 |  | 118.65 |  | 355.95 |  |  | 355.95
57 | Прайс лист | Шина нулевая | шт | 2 | 21.2 |  | 21.2 |  | 42.4 |  |  | 42.4
58 | Прайс лист | ШРНз-24 | шт | 1 | 1652.54 |  | 1652.54 |  | 1652.54 |  |  | 1652.54
Итого прямые затраты по разделу в ценах 2001г. | [8 empty] | 25617.89 |  |  | 25617.89
Итоги по разделу 3 Стоимость материалов , не учтённых в рсценках , в текущих ценах 2008г :
Итого Поз. 30-42, 49-58 НР 95%*0,94 ФОТ; СП 65%*0,9 ФОТ | [8 empty] | 22455.13
Итого Поз. 43-48 НР 95%*0,94 ФОТ; СП 65% ФОТ | [8 empty] | 3162.76
Итого | [8 empty] | 25617.89
В том числе:
Материалы | [8 empty] | 25617.89
Итого по разделу 3 Стоимость материалов , не учтённых в рсценках , в текущих ценах 2008г | [8 empty] | 25617.89
ИТОГИ ПО СМЕТЕ:
Итого прямые затраты по смете в ценах 2001г. | [8 empty] | 50648.93 | 5388.57 | 5714.72 | 39545.64 |  | 393.18
[11 empty] | 1558.84 |  |  | 91.02
Итого прямые затраты по смете с учетом коэффициентов к итогам | [8 empty] | 129724.55 | 30322.86 | 23922.45 | 75479.24 |  | 432.51
[11 empty] | 9156.6 |  |  | 100.13
Накладные расходы | [8 empty] | 34352.75
Сметная прибыль | [8 empty] | 24321.07
Итоги по смете:
Итого Строительные работы | [8 empty] | 31475.28 |  |  |  |  | 125.14
16.64
Итого Монтажные работы | [8 empty] | 153841.29 |  |  |  |  | 277.91
83.49
Итого Прочие затраты | [8 empty] | 3081.8 |  |  |  |  | 29.46
Итого | [8 empty] | 188398.37 |  |  |  |  | 432.51
100.13
В том числе:
Материалы | [8 empty] | 75479.24
Машины и механизмы | [8 empty] | 23922.45
ФОТ | [8 empty] | 39479.46
Накладные расходы | [8 empty] | 34352.75
Сметная прибыль | [8 empty] | 24321.07
НДС 18% | [8 empty] | 33911.71
ВСЕГО по смете | [8 empty] | 222310,08 |  |  |  |  | 432.51
100.13
Составил