## Локальная смета
Приложение № 1
к Извещению о проведении запроса котировок
№ 36 от 15.04.2008 г.
| СОГЛАСОВАНО: | [11 empty] | УТВЕРЖДАЮ:
| _____________________________ | [11 empty] | __________________________
| " _____ " ________________ 200_ г. | [11 empty] | "____" ______________200_ г.
МУЗ "Городская клиническая больница №4"
(наименование стройки)
ЛОКАЛЬНЫЙ СМЕТНЫЙ РАСЧЕТ №
(локальная смета)
на установку противопожарных дверных блоков по адресу:ул.Ким,2.
(наименование работ и затрат, наименование объекта)
Основание:
|  |  | Сметная стоимость строительных работ ___________________________________________________________ | [5 empty] | ___________________________497697,49 |  | руб.
|  |  | Средства на оплату труда ___________________________________________________________ | [5 empty] | ___________________________12373,44 |  | руб.
|  |  | Сметная трудоемкость ___________________________________________________________ | [5 empty] | ___________________________________________________________181,95 |  | чел.час
Составлен(а) в текущих (прогнозных) ценах по состоянию на __1кв.__2008 г.
№ пп | Обоснование | Наименование | Ед. изм. | Кол. | Стоимость единицы, руб. |  |  |  | Общая стоимость, руб. |  |  |  | Т/з осн. раб.на ед. | Т/з осн. раб. Всего | Т/з мех. на ед. | Т/з мех. Всего
[5 empty] | Всего | В том числе |  |  | Всего | В том числе
[6 empty] | Осн.З/п | Эк.Маш | З/пМех |  | Осн.З/п | Эк.Маш | З/пМех
1 | 2 | 3 | 4 | 5 | 6 | 7 | 8 | 9 | 10 | 11 | 12 | 13 | 14 | 15 | 16 | 17
Раздел 1.
1 | ТЕР46-04-012-03 | Разборка деревянных заполнений проемов дверных и воротных | 100 м2 | 0.5796 | 1510.47 | 1196 | 314.47 | 105.88 | 875.47 | 693.2 | 182.27 | 61.37 | 103.91 | 60.23 | 7.74 | 4.49
2 | ТЕР09-04-014-01 | Установка металлических дверей с площадью дверного проема: до 2,5 м2 | 1 м2 проема | 57.96 | 88.24 | 28.41 | 14.89 |  | 5114.39 | 1646.64 | 863.02 |  | 2.1 | 121.72
3 | Прайс ООО "Т энд К" | Двери противопожарные двупольные 1200х2100мм | шт | 23 | 4158.5 |  |  |  | 95645.5
Раздел 2. Вывоз строительного мусора
4 | СЦП1-3-26 | Погрузочные работы при автомобильных перевозках: Мусор строительный | за т груза | 1.9 | 1.78 |  |  |  | 3.38
5 | СЦП3-3-26-1 | Перевозка навалочных грузов автомобилями-самосвалами (работающими вне карьеров), расстояние перевозки 26 км: класс груза 1 | 1 т | 1.9 | 22.7 |  | 22.7 |  | 43.13 |  | 43.13
6 | СЦП1-4-26 | Разгрузочные работы при автомобильных перевозках: Мусор строительный | за т груза | 1.9 | 2.52 |  |  |  | 4.79
Итого прямые затраты по смете в ценах 2001г. | [8 empty] | 101686.66 | 2339.84 | 1088.42 | 61.37 |  | 181.95 |  | 4.49
Итого прямые затраты по смете с учетом коэффициентов к итогам | [8 empty] | 396122.35 | 12057.2 | 3482.34 | 316.24 |  | 181.95 |  | 4.49
В том числе, справочно:
Перевод в цены 1кв. 2008г.(раздел №1) ОЗП=5,153; ЭМ-ЗПМ=3,174; ЗПМ=5,153; МАТ=3,872 (Поз. 1-3) | [8 empty] | 294285.94 | 9717.36 | 2393.91 | 254.87
Перевод в цены 1кв. 2008года (раздел №2) ПЗ=3,919 (Поз. 4, 6, 5) | [8 empty] | 149.75
Накладные расходы | [8 empty] | 11049.48
В том числе, справочно:
95%*0,94 ФОТ (от 12373,44) (Поз. 1-3) | [8 empty] | 11049.48
Сметная прибыль | [8 empty] | 6186.72
В том числе, справочно:
50% ФОТ (от 12373,44) (Поз. 1-3) | [8 empty] | 6186.72
Итого | [8 empty] | 413358.55 |  |  |  |  | 181.95 |  | 4.49
Непредвиденные затраты 2% | [8 empty] | 8267.17
Итого с непредвиденными | [8 empty] | 421625.72
Стоимость талонов:1,9/1,4*111,86руб. | [8 empty] | 151.81
Итого с учетом доп. затрат в тек ценах | [8 empty] | 421777.53
НДС 18% | [8 empty] | 75919.96
ВСЕГО по смете | [8 empty] | 497697.49 |  |  |  |  | 181.95 |  | 4.49
Составил
Проверил