## Локальная смета
МОУ ДОД ДООСЦ "Юность" г. Пермь
| СОГЛАСОВАНО: | [5 empty] | (наименование стройки) |  |  |  |  | УТВЕРЖДАЮ:
| _____________________________ | [5 empty] | ЛОКАЛЬНЫЙ СМЕТНЫЙ РАСЧЕТ № |  |  |  |  | _______________________________
| " _____ " ________________ 200__ г. | [5 empty] | (локальная смета) |  |  |  |  | "______ " _______________200__ г.
|  | на | Текущий ремонт пожарного водопровода
(наименование работ и затрат, наименование объекта)
Основание:
|  |  |  | Сметная стоимость руб. |  |  |  |  | 256 908,57
|  |  |  | Средства на оплату труда руб. |  |  |  |  | 24998.8005
Составлен(а) в текущих (прогнозных) ценах по состоянию на ____1 кв___200_8 г.
№ пп | Обоснование | Наименование | Ед. изм. | Кол. | Стоимость единицы |  |  |  | Общая стоимость |  |  |  | Т/з осн. раб.на ед. | Т/з осн. раб. Всего | Т/з мех. на ед. | Т/з мех. Всего
[5 empty] | Всего | В том числе |  |  | Всего | В том числе
[6 empty] | Осн.З/п | Эк.Маш | З/пМех |  | Осн.З/п | Эк.Маш | З/пМех
1 | 2 | 3 | 4 | 5 | 6 | 7 | 8 | 9 | 10 | 11 | 12 | 13 | 14 | 15 | 16 | 17
1 | ТЕР22-01-011-02 | Укладка стальных водопроводных труб с гидравлическим испытанием диаметром 75 мм | 1 км трубопровода | 0.818 | 49028.09 | 5071.5 | 2172.49 | 427.55 | 40104.98 | 4148.49 | 1777.1 | 349.74 | 345 | 282.21 | 23.61 | 19.313
2 | ТЕР22-01-011-01 | Укладка стальных водопроводных труб с гидравлическим испытанием диаметром 50 мм | 1 км трубопровода | 0.011 | 38367.4 | 4674.6 | 1793.27 | 337.3 | 422.04 | 51.42 | 19.73 | 3.71 | 318 | 3.498 | 18.69 | 0.2056
3 | ТЕР22-03-006-01 | Установка задвижек или клапанов обратных чугунных диаметром 50 мм | 1 задвижка (или клапан обратный) | 14 | 248.6 | 12.74 | 0.77 |  | 3480.4 | 178.36 | 10.78 |  | 1.01 | 14.14 | 0.01 | 0.14
4 | ТЕР13-03-002-04 | Огрунтовка металлических поверхностей за один раз грунтовкой ГФ-021 | 100 м2 окрашиваемой поверхности | 0.92 | 304.42 | 80.23 | 9.86 | 0.14 | 280.07 | 73.81 | 9.07 | 0.13 | 5.31 | 4.8852 | 0.02 | 0.0184
5 | ТЕР13-03-004-26 | Окраска металлических огрунтованных поверхностей эмалью ПФ-115 | 100 м2 окрашиваемой поверхности | 0.92 | 549.22 | 49.48 | 6.47 | 0.14 | 505.28 | 45.52 | 5.95 | 0.13 | 3.83 | 3.5236 | 0.02 | 0.0184
Итого прямые затраты по смете | [8 empty] | 44792.77 | 4497.6 | 1822.63 | 353.71 |  | 308.26 |  | 19.7
ОЗП=5,153,ЭМ=3,174,ЗПМ=5,153,МАТ=3,872 | [8 empty] | 133834.03 | 18678.53 | 4662.39 | 1468.96
ИТОГО | [8 empty] | 178626.8 | 23176.13 | 6485.02 | 1822.67 |  | 308.26 |  | 19.7
Накладные расходы 95,00%*0,94 ФОТ (от 24 998,80) | [8 empty] | 22323.93
Сметная прибыль 50,00% ФОТ (от 24 998,80) | [8 empty] | 12499.4
ИТОГО ПО СМЕТЕ | [8 empty] | 213450.13
Непредвиденные затраты 2% | [8 empty] | 4269
Итого с непредвиденными | [8 empty] | 217719.13
НДС 18% | [8 empty] | 39189.44
ВСЕГО ПО СМЕТЕ | [8 empty] | 256908.57
Составил
Проверил