## Локальная смета
СОГЛАСОВАНО: | [8 empty] | УТВЕРЖДАЮ:
_____________________________ | [8 empty] | _______________________________
" _____ " ________________ 200_ г. | [8 empty] | "______ " _______________200_ г.
МОУ ДОД ДООСЦ " Юность"
(наименование стройки)
ЛОКАЛЬНЫЙ СМЕТНЫЙ РАСЧЕТ №
(локальная смета)
| на | Текущий ремонт электрических сетей в корпусах
(наименование работ и затрат, наименование объекта)
Основание:
|  | Сметная стоимость монтажных работ ___________________________________________________________ |  | ___________________________263950,02 |  | руб.
|  | Средства на оплату труда ___________________________________________________________ |  | ___________________________48778,1 |  | руб.
|  | Сметная трудоемкость ___________________________________________________________ |  | ___________________________________________________________494,75 |  | чел.час
Составлен(а) в текущих (прогнозных) ценах по состоянию на __1 кв_____2008_ г.
№ пп | Обоснование | Наименование | Ед. изм. | Кол. | Стоимость единицы, руб. |  |  |  | Общая стоимость, руб.
[5 empty] | Всего | В том числе |  |  | Всего | В том числе
[6 empty] | Осн.З/п | Эк.Маш. | З/пМех |  | Осн.З/п | Эк.Маш. | З/пМех
1 | 2 | 3 | 4 | 5 | 6 | 7 | 8 | 9 | 10 | 11 | 12 | 13
Раздел 1. Электрические работы в 1-6 корпусах спортлагеря
1 | ТЕРр67-03-01 | Снятие провода для дальнейшего затягивания в гофротрубу | 100 м | 7 | 107.22 | 106.81 | 0.41 | 0.14 | 750.54 | 747.67 | 2.87 | 0.98
2 | ТЕРм08-02-409-01 | Прокладка гофротрубы | 100 м | 7 | 2143.17 | 318.44 | 631.8 | 292.43 | 15002.19 | 2229.08 | 4422.6 | 2047.01
3 | СЦМ-300-9920-2 | Трубки защитные гофрированные диаметром 25 мм | м | 700 | 5.73 |  |  |  | 4011
4 | ТЕРм08-02-412-02 | Затягивание проводов в гофротрубу | 100 м | 7 | 353.18 | 90.18 | 4.63 | 0.37 | 2472.26 | 631.26 | 32.41 | 2.59
5 | ТЕРр67-08-01 | Смена светильников : с лампами накаливания ( без стоимости) КОЭФ. К ПОЗИЦИИ: Новый коэффициент МАТ=0 | 100 шт. | 0.7 | 1220.11 | 1218.89 | 1.22 | 0.41 | 854.08 | 853.23 | 0.85 | 0.29
6 | ТЕРр67-09-01 | Смена выключателей ( без стоимости) КОЭФ. К ПОЗИЦИИ: Новый коэффициент МАТ=0 | 100 шт. | 0.25 | 311.37 | 311.37 |  |  | 77.84 | 77.84
Раздел 2. Электрические работы в изоляторе
7 | ТЕРр67-03-01 | Снятие провода | 100 м | 3.1 | 107.22 | 106.81 | 0.41 | 0.14 | 332.38 | 331.11 | 1.27 | 0.43
8 | ТЕРм08-02-409-01 | Прокладка гофротрубы | 100 м | 3.1 | 2143.17 | 318.44 | 631.8 | 292.43 | 6643.83 | 987.16 | 1958.58 | 906.53
9 | СЦМ-300-9920-2 | Трубки защитные гофрированные диаметром 25 мм | м | 310 | 5.73 |  |  |  | 1776.3
10 | ТЕРм08-02-412-02 | Затягивание проводов в гофротрубу | 100 м | 3.1 | 353.18 | 90.18 | 4.63 | 0.37 | 1094.86 | 279.56 | 14.35 | 1.15
11 | СЦМ-501-0586-68 | Кабели силовые на напряжение 660 В с медными жилами с поливинилхлоридной изоляцией и оболочкой марки ВВГ 2х2.5 мм2 | 1000 м | 0.31 | 5152.13 |  |  |  | 1597.16
12 | СЦМ-549-4137-49 | Коробка У-409 | шт | 14 | 20.44 |  |  |  | 286.16
13 | ТЕРм08-03-591-01 | Выключатель: одноклавишный неутопленного типа при открытой проводке | 100 шт. | 0.22 | 1356.35 | 556.55 | 17.69 | 0.55 | 298.4 | 122.44 | 3.89 | 0.12
14 | СЦМ-500-9011-2 | Выключатель одноклавишный для открытой проводки | шт | 22 | 9.34 |  |  |  | 205.48
15 | ТЕРм08-03-593-06 | Светильник для ламп накаливания потолочный или настенный: с креплением винтами для помещений с нормальными условиями среды одноламповый | 100 шт. | 0.1 | 5856.75 | 1244.15 | 1866.77 | 804.31 | 585.68 | 124.42 | 186.68 | 80.43
16 | СЦМ-546-0601-69 | Светильник накаливания НБО 07-60 | шт | 10 | 43.23 |  |  |  | 432.3
17 | СЦМ-500-9006-4 | Лампы накаливания электрические осветительные общего назначения биспиральные тип: БK220-230-60 | 10 шт | 1 | 24.9 |  |  |  | 24.9
18 | ТЕРм08-03-591-08 | Розетка штепсельная: неутопленного типа при открытой проводке | 100 шт. | 0.07 | 1410.81 | 608.69 | 20.01 | 0.74 | 98.76 | 42.61 | 1.4 | 0.05
19 | СЦМ-500-9013 | Штепсельные розетки | шт | 7 | 8.5 |  |  |  | 59.5
Итого прямые затраты по смете в ценах 2001г. | [8 empty] | 36603.62 | 6426.38 | 6624.9 | 3039.58
Итого прямые затраты по смете с учетом коэффициентов к итогам | [8 empty] | 151352.56 | 33115.14 | 27042.76 | 15662.96
В том числе, справочно:
ОЗП=5,153; ЭМ-ЗПМ=3,174; ЗПМ=5,153; МАТ=3,872 (Поз. 1, 5-7, 12, 2-4, 8-11, 13-19) | [8 empty] | 114748.94 | 26688.76 | 20417.86 | 12623.38
Накладные расходы | [8 empty] | 43558.84
В том числе, справочно:
95%*0,94 ФОТ (от 48778,1) (Поз. 1, 5-7, 12, 2-4, 8-11, 13-19) | [8 empty] | 43558.84
Сметная прибыль | [8 empty] | 24389.05
В том числе, справочно:
50% ФОТ (от 48778,1) (Поз. 1, 5-7, 12, 2-4, 8-11, 13-19) | [8 empty] | 24389.05
Итоги по смете:
Электромонтажные работы (ремонтно-строительные) | [8 empty] | 25923.14
Электромонтажные работы на других объектах | [8 empty] | 193377.31
Итого | [8 empty] | 219300.45
В том числе:
Материалы | [8 empty] | 91194.66
Машины и механизмы | [8 empty] | 27042.76
ФОТ | [8 empty] | 48778.1
Накладные расходы | [8 empty] | 43558.84
Сметная прибыль | [8 empty] | 24389.05
Непредвиденные затраты 2% | [8 empty] | 4386.01
Итого с непредвиденными | [8 empty] | 223686.46
НДС 18% | [8 empty] | 40263.56
ВСЕГО по смете | [8 empty] | 263950.02
Составил
Проверил