## Локальная смета
| СОГЛАСОВАНО: | [11 empty] | УТВЕРЖДАЮ:
| _____________________________ | [11 empty] | __________________________
| " _____ " ________________ 200_ г. | [11 empty] | "____" ______________200_ г.
2008
(наименование стройки)
ЛОКАЛЬНЫЙ СМЕТНЫЙ РАСЧЕТ №
(локальная смета)
|  | на | П/л Чайка сан.узел отделочные работы
(наименование работ и затрат, наименование объекта)
Основание:
|  |  | Сметная стоимость ___________________________________________________________ | [5 empty] | ___________________________402280,43 |  | руб.
|  |  | строительных работ ___________________________________________________________ | [5 empty] | ___________________________________________________________334443,41 |  | руб.
|  |  | монтажных работ ___________________________________________________________ | [5 empty] | ___________________________________________________________5371,24 |  | руб.
|  |  | Средства на оплату труда ___________________________________________________________ | [5 empty] | ___________________________57559,17 |  | руб.
|  |  | Сметная трудоемкость ___________________________________________________________ | [5 empty] | ___________________________________________________________854,78 |  | чел.час
Составлен(а) в текущих (прогнозных) ценах по состоянию на _______200_ г.
№ пп | Обоснование | Наименование | Ед. изм. | Кол. | Стоимость единицы, руб. |  |  |  | Общая стоимость, руб. |  |  |  | Т/з осн. раб.на ед. | Т/з осн. раб. Всего | Т/з мех. на ед. | Т/з мех. Всего
[5 empty] | Всего | В том числе |  |  | Всего | В том числе
[6 empty] | Осн.З/п | Эк.Маш | З/пМех |  | Осн.З/п | Эк.Маш | З/пМех
1 | 2 | 3 | 4 | 5 | 6 | 7 | 8 | 9 | 10 | 11 | 12 | 13 | 14 | 15 | 16 | 17
Раздел 1. Новый Раздел
1 | ТЕРр63-07-05 | Разборка облицовки стен из плит и плиток: керамических глазурованных плиток | 100 м2 поверхности облицовки | 1.1959 | 1059.99 | 831.42 | 228.57 | 27.22 | 1267.64 | 994.3 | 273.34 | 32.55 | 74.3 | 88.86 | 1.99 | 2.38
2 | ТЕРр57-02-03 | Разборка покрытий полов: из керамических плиток | 100 м2 покрытий | 0.73 | 907.43 | 848.92 | 58.51 | 19.7 | 662.42 | 619.71 | 42.71 | 14.38 | 69.87 | 51.01 | 1.44 | 1.05
3 | ТЕРр61-01-09 | Сплошное выравнивание штукатурки внутри здания (однослойная штукатурка) сухой растворной смесью (типа "Ветонит") толщиной до 10 мм для последующей окраски или оклейки обоями: стен | 100 м2 поверхности | 1.35 | 5875.37 | 1025.08 | 48.05 | 28.93 | 7931.75 | 1383.86 | 64.87 | 39.06 | 73.8 | 99.63 | 0.46 | 0.62
4 | ТЕР15-01-019-01 | Гладкая облицовка стен, столбов, пилястр и откосов (без карнизных, плинтусных и угловых плиток) без установки плиток туалетного гарнитура на цементном растворе: по кирпичу и бетону | 100 м2 поверхности облицовки | 1.35 | 10881.29 | 2979.96 | 37.76 | 11.76 | 14689.74 | 4022.95 | 50.98 | 15.88 | 228 | 307.8 | 0.86 | 1.16
5 | ТЕР11-01-011-01 | Устройство стяжек цементных толщиной 20 мм | 100 м2 стяжки | 0.73 | 1364.22 | 446.07 | 56.56 | 17.37 | 995.88 | 325.63 | 41.29 | 12.68 | 39.51 | 28.84 | 1.27 | 0.93
6 | ТЕР46-04-012-03 | Разборка деревянных заполнений проемов дверных и воротных | 100 м2 | 0.0672 | 1510.47 | 1196 | 314.47 | 105.88 | 101.5 | 80.37 | 21.13 | 7.12 | 103.91 | 6.98 | 7.74 | 0.52
7 | ТЕР15-01-047-16 | Устройство потолков реечных алюминиевых | 100 м2 поверхности облицовки | 0.73 | 17205.06 | 1449.86 | 210.2 | 3.93 | 12559.69 | 1058.4 | 153.45 | 2.87 | 108.36 | 79.1 | 0.39 | 0.28
8 | СЦМ-206-1338 | Уголок декоративный (пристенный) | м | 34 | 7.03 |  |  |  | 239.02
9 | ТЕРр67-04-03 | Демонтаж осветительных приборов: светильники с лампами накаливания | 100 шт. | 0.1 | 71.25 | 70.03 | 1.22 | 0.41 | 7.13 | 7.01 | 0.12 | 0.04 | 6.32 | 0.63 | 0.03
10 | ТЕРм08-03-593-19 | Светильники для ламп накаливания в подвесных потолках КОЭФ. К ПОЗИЦИИ: 0.6 При производстве работ на высоте свыше расстояний, указанных в вводных указаниях к разделам: св.2 до 8м ОЗП=1,05; ТЗ=1,05 | 100 шт. | 0.1 | 9382.09 | 1745.75 | 1222.19 | 594.78 | 938.21 | 174.58 | 122.22 | 59.48 | 123.9 | 12.39 | 32.7 | 3.27
11 | СЦМ-545-9241 | Legrand Светильник настенно-потолочный 50-09-05/01 IP54 | шт | 10 | 386.91 |  |  |  | 3869.1
12 | ТЕР46-04-012-02 | Разборка деревянных заполнений проемов оконных без подоконных досок | 100 м2 | 0.04 | 2302.94 | 1988.47 | 314.47 | 105.88 | 92.12 | 79.54 | 12.58 | 4.24 | 172.76 | 6.91 | 7.74 | 0.31
13 | ТЕР10-01-034-01 | Установка в жилых и общественных зданиях оконных блоков из ПВХ профилей: глухих с площадью проема до 2 м2 | 100 м2 проемов | 0.04 | 18405.26 | 2127.55 | 420.66 | 24.08 | 736.21 | 85.1 | 16.83 | 0.96 | 170.75 | 6.83 | 5.33 | 0.21
14 | СЦМ-203-9095-101 | Блоки оконные пластиковые одностворные глухие площадью до 2 м2 | м2 | 4 | 674.81 |  |  |  | 2699.24
15 | ТЕР11-01-027-02 | Устройство покрытий на цементном растворе из плиток керамических для полов многоцветных | 100 м2 покрытия | 0.73 | 10484.6 | 1492.46 | 150.07 | 36.39 | 7653.76 | 1089.5 | 109.55 | 26.56 | 119.78 | 87.44 | 2.94 | 2.15
16 | ТЕР10-01-039-01 | Установка блоков в наружных и внутренних дверных проемах в каменных стенах площадью проема до 3 м2 | 100 м2 проемов | 0.0672 | 32012.53 | 1362.94 | 1262.06 | 178.42 | 2151.24 | 91.59 | 84.81 | 11.99 | 104.28 | 7.01 | 13.34 | 0.9
17 | СЦМ-101-0889 | Изделия скобяные для блоков входных дверей в помещение однопольных | комплект | 4 | 85.56 |  |  |  | 342.24
18 | ТЕР15-04-025-04 | Улучшенная окраска масляными составами по дереву: заполнений проемов дверных | 100 м2 окрашиваемой поверхности | 0.161 | 1747.49 | 1198.07 | 7.37 | 0.14 | 281.35 | 192.89 | 1.19 | 0.02 | 92.73 | 14.93 | 0.1 | 0.02
19 | ТЕР10-05-013-01 | Устройство металлических каркасов из ПН и ПС профилей | 1 м2 стены | 36.4 | 46.2 | 6.46 | 0.21 | 0.02 | 1681.68 | 235.14 | 7.64 | 0.73 | 0.5 | 18.2 | 0.002 | 0.07
20 | ТЕР15-01-050-01 | Облицовка стен декоративным бумажно-слоистым пластиком или листами из синтетических материалов: по деревянной обрешетке | 100 м2 облицовки | 0.728 | 6034.84 | 655.46 | 88.37 | 1.5 | 4393.36 | 477.17 | 64.33 | 1.09 | 50.15 | 36.51 | 0.87 | 0.63
21 | ТЕРр56-22-05 | Навеска плотничных дверей на качающихся петлях | 100 м2 полотен | 0.016 | 16234.19 | 83.59 | 114.75 | 17.78 | 259.75 | 1.34 | 1.84 | 0.28 | 6.88 | 0.11 | 2.1 | 0.03
22 | ТЕР15-01-050-01 | Облицовка стен декоративным бумажно-слоистым пластиком или листами из синтетических материалов: по деревянной обрешетке | 100 м2 облицовки | 0.032 | 6034.84 | 655.46 | 88.37 | 1.5 | 193.11 | 20.97 | 2.83 | 0.05 | 50.15 | 1.6 | 0.87 | 0.03
23 | СЦМ-101-2001 | Шпингалеты дверные размером 230х26 мм, оцинкованные или окрашенные | шт | 1 | 12.16 |  |  |  | 12.16
24 | СЦМ-101-0953 | Ручки-скобы из алюминиевого сплава анодированная | шт | 2 | 18.33 |  |  |  | 36.66
Итого прямые затраты по смете в ценах 2001г. | [8 empty] | 63794.96 | 10940.05 | 1071.71 | 229.98 |  | 854.78 |  | 14.56
Итого прямые затраты по смете с учетом коэффициентов к итогам | [8 empty] | 260275.41 | 56374.08 | 3396.79 | 725.13 |  | 854.78 |  | 14.56
В том числе, справочно:
ОЗП=5,153; ЭМ-ЗПМ=3,174; ЗПМ=3,153; МАТ=3,872 (Поз. 1-4, 7, 18, 20, 22-24, 5, 15, 17, 6, 8, 11-12, 14, 13, 16, 19, 21, 9-10) | [8 empty] | 196480.45 | 45434.03 | 2325.07 | 495.15
Накладные расходы | [8 empty] | 50989.6
В том числе, справочно:
95%*0,94 ФОТ (от 57099,21) (Поз. 1-4, 7, 18, 20, 22-24, 5, 15, 17, 6, 8, 11-12, 14, 13, 16, 19, 21, 9-10) | [8 empty] | 50989.6
Сметная прибыль | [8 empty] | 28549.64
В том числе, справочно:
50% ФОТ (от 57099,21) (Поз. 1-4, 7, 18, 20, 22-24, 5, 15, 17, 6, 8, 11-12, 14, 13, 16, 19, 21, 9-10) | [8 empty] | 28549.64
Итоги по смете:
Итого Строительные работы | [8 empty] | 334443.41 |  |  |  |  | 841.76 |  | 11.29
Итого Монтажные работы | [8 empty] | 5371.24 |  |  |  |  | 13.02 |  | 3.27
Итого | [8 empty] | 339814.65 |  |  |  |  | 854.78 |  | 14.56
В том числе:
Материалы | [8 empty] | 200504.54
Машины и механизмы | [8 empty] | 3396.79
ФОТ | [8 empty] | 57099.21
Накладные расходы | [8 empty] | 50989.6
Сметная прибыль | [8 empty] | 28549.64
НДС 18% | [8 empty] | 61166.64
ВСЕГО по смете | [8 empty] | 402280.43 |  |  |  |  | 854.78 |  | 14.56
Составил
Проверил