## Локальная смета
МОУ ДОД ДООЛ "Чайка"
| СОГЛАСОВАНО: | [5 empty] | (наименование стройки) |  |  |  |  | УТВЕРЖДАЮ:
| _____________________________ | [5 empty] | ЛОКАЛЬНЫЙ СМЕТНЫЙ РАСЧЕТ № |  |  |  |  | _______________________________
| " _____ " ________________ 200__ г. | [5 empty] | (локальная смета) |  |  |  |  | "______ " _______________200__ г.
|  | на | текущий ремонт корпусов.
(наименование работ и затрат, наименование объекта)
Основание:
|  |  |  | Сметная стоимость руб. |  |  |  |  | 499 731,97
|  |  |  | Средства на оплату труда руб. |  |  |  |  | 42249.8594
Составлен(а) в текущих (прогнозных) ценах по состоянию на 1 кв.2008 г.
№ пп | Обоснование | Наименование | Ед. изм. | Кол. | Стоимость единицы |  |  |  | Общая стоимость |  |  |  | Т/з осн. раб.на ед. | Т/з осн. раб. Всего | Т/з мех. на ед. | Т/з мех. Всего
[5 empty] | Всего | В том числе |  |  | Всего | В том числе
[6 empty] | Осн.З/п | Эк.Маш | З/пМех |  | Осн.З/п | Эк.Маш | З/пМех
1 | 2 | 3 | 4 | 5 | 6 | 7 | 8 | 9 | 10 | 11 | 12 | 13 | 14 | 15 | 16 | 17
Раздел 1. Новый Раздел
1 | ТЕРр58-17-01 | Разборка покрытий кровель из рулонных материалов | 100 м2 покрытий кровель | 6.1 | 195.44 | 192.9 | 2.54 |  | 1192.18 | 1176.69 | 15.49 |  | 17.41 | 106.201
2 | ТЕРр58-03-01 | Разборка мелких покрытий и обделок из листовой стали поясков, сандриков, желобов, отливов, свесов и т.п. | 100 м труб и покрытий | 2.07 | 101.19 | 100.83 | 0.36 |  | 209.46 | 208.72 | 0.75 |  | 9.1 | 18.837
3 | ТЕР12-01-007-10 | Комплекс работ по наплавляемым рулонным материалам в два слоя для зданий шириной от 12 до 24 метров | 100 м2 кровли | 6.1 | 13585.5 | 959.83 | 116.36 | 17.61 | 82871.55 | 5854.96 | 709.8 | 107.42 | 74.29 | 453.169 | 1.29 | 7.869
4 | ТЕР12-01-010-01 | Устройство мелких покрытий (брандмауэры, парапеты, свесы и т.п.) из листовой оцинкованной стали | 100 м2 покрытия | 0.62 | 8320.86 | 1369.91 | 23.38 | 3.14 | 5158.93 | 849.34 | 14.5 | 1.95 | 112.75 | 69.905 | 0.27 | 0.1674
Итого прямые затраты по смете | [8 empty] | 89432.12 | 8089.71 | 740.54 | 109.37 |  | 648.11 |  | 8.04
ОЗП=5,153,ЭМ=3,174,ЗПМ=5,153,МАТ=3,872 | [8 empty] | 266911.54 | 33596.57 | 1826.38 | 454.21
ИТОГО | [8 empty] | 356343.66 | 41686.28 | 2566.92 | 563.58 |  | 648.11 |  | 8.04
Накладные расходы 95,00%*0,94 ФОТ (от 42 249,86) | [8 empty] | 37729.12
Сметная прибыль 50,00% ФОТ (от 42 249,86) | [8 empty] | 21124.93
ИТОГО ПО СМЕТЕ | [8 empty] | 415197.72
Непредвиденные затраты 2% | [8 empty] | 8303.95
Итого с непредвиденными | [8 empty] | 423501.67
НДС 18% | [8 empty] | 76230.3
ВСЕГО ПО СМЕТЕ | [8 empty] | 499731.97
Составил
Проверил