## Локальная смета (2)
Утверждаю:
Начальник хоз. Управления
__________А.Г.Пантелеев
Деффектная ведомость
на ремонт здания по адресу: ул.Ленина,36/ул.Сибирская,17а. Электроосвещение 3-го этажа.
№ пп | Наименование | Ед. изм. | Кол.
1 | 3 | 4 | 5
1 | Демонтаж щитков освещения КОЭФ. К ПОЗИЦИИ: Новый коэффициент ОЗП=0,3; ЭМ=0,3; ЗПМ=0,3; МАТ=0; ТЗ=0,3; ТЗМ=0,3 | шт. | 4
2 | Демонтаж осветительных приборов электросчетчики | 100 шт. | 0.03
3 | Демонтаж кабеля | 100 м | 0.2
4 | Демонтаж осветительных приборов светильники для люминесцентных ламп | 100 шт. | 1
5 | Демонтаж осветительных приборов выключатели, розетки | 100 шт. | 0.33
6 | Шкаф (пульт) управления навесной, высота, ширина и глубина, мм, до 900х600х500 (ШРУЭ) | шт. | 4
7 | Выключатели установочные автоматические (автоматы) или неавтоматические. Автомат одно-, двух-, трехполюсный, устанавливаемый на конструкции на стене или колонне, на ток, А, до 100 | шт. | 4
8 | Выключатели установочные автоматические (автоматы) или неавтоматические. Автомат одно-, двух-, трехполюсный, устанавливаемый на конструкции на стене или колонне, на ток, А, до 25 | шт. | 10
9 | Выключатели установочные автоматические (автоматы) или неавтоматические. Автомат одно-, двух-, трехполюсный, устанавливаемый на конструкции на стене или колонне, на ток, А, до 25 (УЗО) | шт. | 10
10 | Счетчики, устанавливаемые на готовом основании: трехфазные | шт. | 4
11 | Светильники с люминесцентными лампами в подвесных потолках, устанавливаемый на профиле, количество ламп в светильнике до 4 | 100 шт. | 1.07
12 | Светильник для ламп накаливания местного освещения (точечные) | 100 шт. | 0.09
13 | Светильник для ламп накаливания потолочный или настенный с креплением винтами для помещений с нормальными условиями среды одноламповый | 100 шт. | 0.13
14 | Световые настенные указатели | 100 шт. | 0.04
15 | Выключатель одноклавишный неутопленного типа при открытой проводке | 100 шт. | 0.24
16 | Выключатель двухклавишный неутопленного типа при открытой проводке | 100 шт. | 0.09
17 | Розетка штепсельная неутопленного типа при открытой проводке | 100 шт. | 0.02
18 | Блоки с двумя розетками | 100 шт. | 0.61
19 | Прокладка коробов пластмассовых,шириной до 63мм | 100м | 1.62
20 | Провод в коробах, сечение, мм2, до 6 | 100 м | 3.75
21 | Труба винипластовая по установленным конструкциям, по стенам и колоннам с креплением скобами, диаметр, мм, до 25 | 100 м | 1.26
22 | Затягивание проводов в проложенные трубы и металлические рукава. Провод первый одножильный или многожильный в общей оплетке, суммарное сечение, мм2, до 2,5 | 100 м | 2.29
23 | Труба стальная по установленным конструкциям, по стенам с креплением скобами, диаметр, мм, до: 40 | 100 м | 0.3
24 | Затягивание проводов в проложенные трубы и металлические рукава. Провод первый одножильный или многожильный в общей оплетке, суммарное сечение, мм2, до: 16 | 100 м | 0.32
25 | Сверление отверстий в кирпичных стенах электроперфоратором: толщина стен 0,5 кирпича с диаметром отверстия до 20 мм | 100 отверстий | 0.35
26 | Сверление отверстий в кирпичных стенах электроперфоратором: добавлять на каждые 0,5 кирпича толщины стен КОЭФ. К ПОЗИЦИИ: Новый коэффициент ПЗ=4; ОЗП=4; ЭМ=4; ЗПМ=4; МАТ=4; ТЗ=4; ТЗМ=4 | 100 отверстий | 0.35
27 | Заделка отверстий, гнезд и борозд в стенах и перегородках бетонных площадью до 0,1 м2 | 1 м3 заделки | 0.07
Материалы,не учтенные ценником
28 | Щит ШРУЭ3-3-40-50-1УХЛ4 | шт | 4
29 | Автоматический выключатель ,3-х полюсный, 40А | шт | 2
30 | Автоматический выключатель,3-х полюсный ,32А | шт | 2
31 | Автоматический выключатель ,1- полюсный,10А | шт | 10
32 | Устройство защитного отключения УЗО 22-25-2-30 | шт | 4
33 | Устройство защитного отключения УЗО22-16-2-30 | шт | 6
34 | Счетчик электронный трехфазный ЦЭ2727, 5-50А | шт | 4
35 | Светильник люминесцентный ARS/S 4*18 | шт | 107
36 | Лампы люминисцентные ртутные низкого давления типа ЛБ, ЛД, ЛДЦ, ЛТВ, ЛБХ 20 | 10шт | 42.8
37 | Стартеры для люминесцентных ламп 4-20/СК-127С | 10шт | 42.8
38 | Светильник точечный R63 | шт | 9
39 | Лампы накаливания газопольные в прозрачной колбе МО 24-60 | 10шт | 0.9
40 | Светильник накаливания НПП 03-100 | шт | 2
41 | Светильник накаливания НПП 04-60-002 | шт | 11
42 | Лампы накаливания электрические осветительные общего назначения биспиральные тип: БK220-230-60 | 10шт | 1.1
43 | Лампы накаливания электрические осветительные общего назначения биспиральные тип БK220-230-100 | 10шт | 0.2
44 | Светильник накаливания "Выход" 25Вт | шт | 4
45 | Лампы накаливания,25Вт | шт | 4
46 | Выключатель одноклавишный для открытой проводки | шт | 24
47 | Выключатель двухклавишный | шт | 9
48 | Штепсельные розетки | шт | 2
49 | Блок из двух розеток | шт | 61
50 | Коробка У-409 | шт | 55
51 | Проволока черная диаметром 3 мм | т | 0.005
52 | Трубки защитные гофрированные диаметром 25 мм | м | 126
53 | Короб пластмассовый 40*60 | м | 162
54 | Трубы водогазопроводные стальные сварные с резьбой черные обыкновенные (неоцинкованные) диаметр условного прохода 40 мм, толщина стенки 3.5 мм | м | 30
55 | Кабели силовые на напряжение 660 В с медными жилами с поливинилхлоридной изоляцией и оболочкой марки ВВГ 3х1.5 мм2 | 1000м | 0.229
56 | Кабели силовые на напряжение 660 В с медными жилами с поливинилхлоридной изоляцией и оболочкой марки ВВГ 3х2.5 мм2 | 1000м | 0.375
57 | Кабели силовые на напряжение 1000 В с медными жилами с поливинилхлоридной изоляцией и оболочкой марки ВВГ 4х16 мм2 | 1000 м | 0.012
58 | Кабели силовые на напряжение 1000 В с медными жилами с поливинилхлоридной изоляцией и оболочкой марки ВВГ 4х10 мм2 | 1000 м | 0.02
Составил-