## Локальная смета
Приложение №2
к извещению № 01-17/04 от 17.04.2008г.
о проведении запроса котировок
СОГЛАСОВАНО: | [11 empty] | УТВЕРЖДАЮ:
(наименование стройки)
_____________________________ | [11 empty] | _______________________________
" _____ " ________________ 200__ г. | [6 empty] | ЛОКАЛЬНЫЙ СМЕТНЫЙ РАСЧЕТ № |  |  |  |  | "______ " _______________200__ г.
(локальная смета)
|  | на | Замена фильтра
(наименование работ и затрат, наименование объекта)
Основание:
|  |  |  | Сметная стоимость руб. |  |  |  | 356952.55
Составлен(а) в текущих (прогнозных) ценах по состоянию на 4 квартал 2007 г.
№ пп | Обоснование | Наименование | Ед. изм. | Кол. | Стоимость единицы |  |  |  | Общая стоимость |  |  |  | Т/з осн. раб.на ед. | Т/з осн. раб. Всего | Т/з мех. на ед. | Т/з мех. Всего
[5 empty] | Всего | В том числе |  |  | Всего | В том числе
[6 empty] | Осн.З/п | Эк.Маш | З/пМех |  | Осн.З/п | Эк.Маш | З/пМех
1 | 2 | 3 | 4 | 5 | 6 | 7 | 8 | 9 | 10 | 11 | 12 | 13 | 14 | 15 | 16 | 17
Раздел 1. Монтажные работы
1 | ТЕР20-05-001-01 ПЗ*0,4; ОЗП*0,4; ЭМ*0,4; ЗПМ*0,4; МАТ*0; ТЗ*0,4; ТЗМ*0,4 | Демонтаж фильтров ячейковых Обоснования коэф-в: Демонтаж (ПЗ*0,4; МАТ*0) | 1 м2 поверхности в свету | 19,2 0,6*32 | 25.26 | 22.16 | 3.11 |  | 484.99 | 425.47 | 59.71 |  | 1.656 | 31.7952 | 0.016 | 0.3072
2 | ТЕР20-05-001-01 | Установка фильтров ячейковых | 1 м2 поверхности в свету | 19,2 0,6*32 | 101.66 | 55.39 | 7.77 |  | 1951.87 | 1063.49 | 149.18 |  | 4.14 | 79.488 | 0.04 | 0.768
3 | Прайс | Фильтр Нера Н13 1130х530х78 | шт | 32 | 2188.4 |  |  |  | 70028.8
5 | Прайс | Фильтрующий материал ФМ-4х | м2 | 12 | 20.72 |  |  |  | 248.64
Итого прямые затраты по смете | [8 empty] | 72714.3 | 1488.96 | 208.89 |  |  | 111.28 |  | 1.08
3. Производство строительных и других работ в существующих зданиях и сооружениях в стесненных условиях: с наличием в зоне производства работ действующего технологического оборудования (станков, установок, кранов и т.п.) или загромождающих предметов (лабораторное оборудование, мебель и т. п.) или движения транспорта по внутрицеховым путям. ОЗП=1,15,ЭМ=1,15,ЗПМ=1,15,ТЗ=1,15,ТЗМ=1,15 | [8 empty] | 254.68 | 223.34 | 31.33 |  |  | 16.69 |  | 0.16
Индекс инфляции 1 кв. 2008 г. ОЗП=5,153,ЭМ=3,174,ЗПМ=5,153,МАТ=3,872 | [8 empty] | 211593.23 | 7111.2 | 522.25
ИТОГО | [8 empty] | 284562.21 | 8823.5 | 762.47 |  |  | 127.98 |  | 1.24
Итого материалы | [8 empty] | 274976.43
Итого маш. и мех-мы | [8 empty] | 762.47 |  | 762.47
Итого ФОТ | [8 empty] | 8823.5 | 8823.5
Накладные расходы 128,00%*0,94 ФОТ (от 8 823,50) | [8 empty] | 10616.44
Сметная прибыль 83,00% ФОТ (от 8 823,50) | [8 empty] | 7323.51
ИТОГО ПО СМЕТЕ | [8 empty] | 302502.16
НДС 18% | [8 empty] | 54450.39
ВСЕГО ПО СМЕТЕ | [8 empty] | 356952.55