## Локальная смета
Техническое задание
Приложение № 1
к запросу котировки цен
№ЗК 22-04/08-пол.потол. от 16 апреля 2008 г.
| СОГЛАСОВАНО: | [11 empty] | УТВЕРЖДАЮ:
| _____________________________ | [11 empty] | __________________________
| " _____ " ________________ 200_ г. | [11 empty] | "____" ______________200_ г.
Поликлиника с офисом врача общей практики и служебными жилыми помещениями
по адресу В. Курья ул. 10 Линия,15
ЛОКАЛЬНЫЙ СМЕТНЫЙ РАСЧЕТ № 2-6-1
(локальная смета)
|  | на | Изменения в проекте: потолки "Байкал" и пол из керамогранита
(наименование работ и затрат, наименование объекта)
Основание:
|  |  | Сметная стоимость строительных работ ___________________________________________________________ | [5 empty] | ___________________________380076,97 |  | руб.
|  |  | Средства на оплату труда ___________________________________________________________ | [5 empty] | ___________________________30722,7 |  | руб.
|  |  | Сметная трудоемкость ___________________________________________________________ | [5 empty] | ___________________________________________________________460,06 |  | чел.час
Составлен(а) в текущих (прогнозных) ценах по состоянию на _______200_ г.
№ пп | Обоснование | Наименование | Ед. изм. | Кол. | Стоимость единицы, руб. |  |  |  | Общая стоимость, руб. |  |  |  | Т/з осн. раб.на ед. | Т/з осн. раб. Всего | Т/з мех. на ед. | Т/з мех. Всего
[5 empty] | Всего | В том числе |  |  | Всего | В том числе
[6 empty] | Осн.З/п | Эк.Маш | З/пМех |  | Осн.З/п | Эк.Маш | З/пМех
1 | 2 | 3 | 4 | 5 | 6 | 7 | 8 | 9 | 10 | 11 | 12 | 13 | 14 | 15 | 16 | 17
Раздел 1. Новый Раздел
3 | ТЕР15-01-047-15 | Устройство подвесных потолков типа Армстронг ("Байкал", "Волга", Taurus и др.) по каркасу из оцинкованного профиля | 100 м2 поверхности облицовки | 2.359 | 1765.36 | 1370.91 | 394.45 | 10.4 | 4164.48 | 3233.98 | 930.5 | 24.53 | 102.46 | 241.7 | 5.34 | 12.6
4 | СЦМ-101-2414-101 | Панели потолочные типа Армстронг ("Байкал") с комплектующими | м2 | 243 | 48.94 |  |  |  | 11892.42
7 | ТЕР11-01-027-06 | Устройство покрытий на цементном растворе из керамического гранита неполированного одноцветного | 100 м2 покрытия | 2.471 | 20521.73 | 1055.14 | 152.37 | 38.99 | 50709.19 | 2607.25 | 376.51 | 96.34 | 88.37 | 218.36 | 3.06 | 7.56
8 | СЦМ-402-0005 | Раствор готовый кладочный цементный, марка 150 | м3 | -5.436 | 412.91 |  |  |  | -2244.58
9 | СЦМ-101-1852 | Клей для облицовочных работ водостойкий "Плюс" (сухая смесь) | т | 0.927 | 6222.05 |  |  |  | 5767.84
Итого прямые затраты по смете в ценах 2001г. | [8 empty] | 70289.35 | 5841.23 | 1307.01 | 120.87 |  | 460.06 |  | 20.16
Итого прямые затраты по смете с учетом коэффициентов к итогам | [8 empty] | 278969.89 | 30099.86 | 4387.65 | 622.84 |  | 460.06 |  | 20.16
В том числе, справочно:
Коэффмцмент к итогам 1 кв. 2008г. ОЗП=5,153; ЭМ-ЗПМ=3,174; ЗПМ=5,153; МАТ=3,872 (Поз. 3-4, 7-9) | [8 empty] | 208680.54 | 24258.63 | 3080.64 | 501.97
Накладные расходы | [8 empty] | 32680.54
В том числе, справочно:
105%*0,94 ФОТ (от 16791,1) (Поз. 3) | [8 empty] | 16572.82
123%*0,94 ФОТ (от 13931,6) (Поз. 7) | [8 empty] | 16107.72
Сметная прибыль | [8 empty] | 10448.7
В том числе, справочно:
75% ФОТ (от 13931,6) (Поз. 7) | [8 empty] | 10448.7
Итоги по смете:
Отделочные работы | [8 empty] | 36239.47 |  |  |  |  | 241.7 |  | 12.6
Материалы | [8 empty] | 46047.45
Полы | [8 empty] | 239812.21 |  |  |  |  | 218.36 |  | 7.56
Итого | [8 empty] | 322099.13 |  |  |  |  | 460.06 |  | 20.16
В том числе:
Материалы | [8 empty] | 244482.38
Машины и механизмы | [8 empty] | 4387.65
ФОТ | [8 empty] | 30722.7
Накладные расходы | [8 empty] | 32680.54
Сметная прибыль | [8 empty] | 10448.7
НДС 18% | [8 empty] | 57977.84
ВСЕГО по смете | [8 empty] | 380076.97 |  |  |  |  | 460.06 |  | 20.16
Составил
Проверил