## Локальная смета
МДОУ №176
| СОГЛАСОВАНО: | [5 empty] | (наименование стройки) |  |  |  |  | УТВЕРЖДАЮ:
| _____________________________ | [5 empty] | ЛОКАЛЬНЫЙ СМЕТНЫЙ РАСЧЕТ № |  |  |  |  | _______________________________
| " _____ " ________________ 200__ г. | [5 empty] | (локальная смета) |  |  |  |  | "______ " _______________200__ г.
|  | на | МДОУ №176,
(наименование работ и затрат, наименование объекта)
Основание:
|  |  |  | Сметная стоимость руб. |  |  |  |  | 306 912,77
|  |  |  | Средства на оплату труда руб. |  |  |  |  | 46594.7664
Составлен(а) в текущих (прогнозных) ценах по состоянию на _______200_ г.
№ пп | Обоснование | Наименование | Ед. изм. | Кол. | Стоимость единицы |  |  |  | Общая стоимость |  |  |  | Т/з осн. раб.на ед. | Т/з осн. раб. Всего | Т/з мех. на ед. | Т/з мех. Всего
[5 empty] | Всего | В том числе |  |  | Всего | В том числе
[6 empty] | Осн.З/п | Эк.Маш | З/пМех |  | Осн.З/п | Эк.Маш | З/пМех
1 | 2 | 3 | 4 | 5 | 6 | 7 | 8 | 9 | 10 | 11 | 12 | 13 | 14 | 15 | 16 | 17
Раздел 1. Новый Раздел
1 | ТЕР27-04-001-01 | Устройство подстилающих и выравнивающих слоев оснований из песка | 100 м3 материала основания (в плотном теле) | 0.12 | 2361.5 | 179.21 | 2154.79 | 226.77 | 283.38 | 21.51 | 258.57 | 27.21 | 15.72 | 1.8864 | 13.88 | 1.6656
2 | ТЕР09-06-001-01 | Монтаж конструкций веранды | 1 т конструкций | 1.52 | 1258.85 | 1087.3 | 127.6 | 7.7 | 1913.45 | 1652.7 | 193.95 | 11.7 | 89.49 | 136.0248 | 1.22 | 1.8544
3 | СЦМ-201-9002 | Конструкции стальные | т | 1.52 | 7793.05 |  |  |  | 11845.44
4 | ТЕР10-01-012-01 | Обшивка каркасных стен досками обшивки | 100 м2 обшивки стен за вычетом проемов | 0.4 | 3850.94 | 446.49 | 43.71 |  | 1540.38 | 178.6 | 17.48 |  | 36.3 | 14.52 | 0.56 | 0.224
5 | ТЕР09-04-002-01 | Монтаж кровельного покрытия из профилированного листа при высоте здания до 25 м | 100 м2 покрытия | 0.4 | 973.57 | 442.33 | 352.1 | 47.23 | 389.43 | 176.93 | 140.84 | 18.89 | 35.5 | 14.2 | 2.93 | 1.172
6 | СЦМ-101-0829 | Профили из оцинкованного проката | т | 0.48 | 10329.24 |  |  |  | 4958.04
7 | ТЕРр58-12-01 | Устройство обрешетки сплошной из досок | 100 м2 | 0.4 | 1991.51 | 359.36 | 41.88 | 6.02 | 796.6 | 143.74 | 16.75 | 2.41 | 31.83 | 12.732 | 0.75 | 0.3
8 | ТЕР11-01-012-02 | Укладка лаг | 100 м2 пола | 0.4 | 3320.41 | 521.96 | 63.96 | 7.11 | 1328.16 | 208.78 | 25.58 | 2.84 | 42.96 | 17.184 | 0.98 | 0.392
9 | ТЕР11-01-033-02 | Устройство покрытий дощатых толщиной 36 мм | 100 м2 покрытий | 0.4 | 8828.76 | 810.53 | 135.59 | 10.4 | 3531.5 | 324.21 | 54.24 | 4.16 | 66.71 | 26.684 | 1.86 | 0.744
10 | ТЕР15-04-024-01 | Простая окраска масляными составами по дереву стен | 100 м2 окрашиваемой поверхности | 0.8 | 930.73 | 349.5 | 4.28 | 0.14 | 744.58 | 279.6 | 3.42 | 0.11 | 28.05 | 22.44 | 0.06 | 0.048
11 | ТЕР15-04-024-02 | Простая окраска масляными составами по дереву потолков | 100 м2 окрашиваемой поверхности | 0.4 | 1233.81 | 405.7 | 4.28 | 0.14 | 493.52 | 162.28 | 1.71 | 0.06 | 32.56 | 13.024 | 0.06 | 0.024
12 | ТЕР15-04-024-03 | Простая окраска масляными составами по дереву полов | 100 м2 окрашиваемой поверхности | 0.4 | 807.91 | 298.79 | 3.5 | 0.14 | 323.16 | 119.52 | 1.4 | 0.06 | 23.98 | 9.592 | 0.05 | 0.02
13 | ТЕР15-04-030-03 | Масляная окраска металлических поверхностей стальных балок, труб диаметром более 50 мм и т.п., количество окрасок 2 | 100 м2 окрашиваемой поверхности | 0.8 | 967.31 | 511.84 | 2.73 | 0.14 | 773.85 | 409.47 | 2.18 | 0.11 | 40.59 | 32.472 | 0.04 | 0.032
Раздел 2. Новый Раздел
14 | МФ1-419 | Песочница из бетона и дерева,тип I | шт | 4 | 4029.01 | 1045.85 | 89.4 | 20.96 | 16116.04 | 4183.4 | 357.6 | 83.84 | 83.7 | 334.8 | 1.419 | 5.676
15 | МФ1-74 пр | Домик деревянный, тип I, на бетонном фундаменте | шт | 1 | 6158.54 | 927.74 | 137.79 | 30.1 | 6158.54 | 927.74 | 137.79 | 30.1 | 76.4 | 76.4 | 2.038 | 2.038
16 | МФ1-489 | Скамья деревянная тип С-1 (типовой проект 320-25) | шт | 2 | 216.54 | 49.34 | 11.21 | 2.48 | 433.08 | 98.68 | 22.42 | 4.96 | 4.02 | 8.04 | 0.168 | 0.336
17 | МФ1-590 | Столик для игр деревянный, тип I | шт | 1 | 252.86 | 37.34 | 3.83 | 0.95 | 252.86 | 37.34 | 3.83 | 0.95 | 3.03 | 3.03 | 0.064 | 0.064
18 | МФ1-61 пр | Машина | шт | 1 | 1524.13 | 219.08 | 21.87 | 4.38 | 1524.13 | 219.08 | 21.87 | 4.38 | 17.1 | 17.1 | 0.297 | 0.297
19 | МФ1-128 | Качалка тип I | шт | 1 | 447.61 | 91.82 | 10.39 | 3.05 | 447.61 | 91.82 | 10.39 | 3.05 | 6.91 | 6.91 | 0.206 | 0.206
Итого прямые затраты по смете | [8 empty] | 53853.75 | 9235.4 | 1270.02 | 194.83 |  | 747.04 |  | 15.09
ОЗП=4,941,ЭМ=2,994,ЗПМ=4,941,МАТ=3,236 | [8 empty] | 136235.4 | 36396.71 | 2911.75 | 767.83
ИТОГО | [8 empty] | 190089.15 | 45632.11 | 4181.77 | 962.66 |  | 747.04 |  | 15.09
Накладные расходы 95,00%*0,94 ФОТ (от 46 594,77) | [8 empty] | 41609.13
Сметная прибыль 50,00% ФОТ (от 46 594,77) | [8 empty] | 23297.38
ИТОГО ПО СМЕТЕ | [8 empty] | 254995.66
Непредвиденные затраты 2% | [8 empty] | 5099.91
Итого с непредвиденными | [8 empty] | 260095.57
НДС 18% | [8 empty] | 46817.2
ВСЕГО ПО СМЕТЕ | [8 empty] | 306912.77
Составил
Проверил