## Локальная смета
СОГЛАСОВАНО: | [8 empty] | УТВЕРЖДАЮ:
_____________________________ | [8 empty] | _______________________________
" _____ " ________________ 200_ г. | [8 empty] | "______ " _______________200_ г.
Мотовилихинский район
(наименование стройки)
ЛОКАЛЬНЫЙ СМЕТНЫЙ РАСЧЕТ №
(локальная смета)
| на | МОУ ДОД ДООСЦ "Юность" Ремонт пожарной сигнализации и ремонт системы оповещения о пожаре
(наименование работ и затрат, наименование объекта)
Основание:
|  | Сметная стоимость ___________________________________________________________ |  | ___________________________249999,77 |  | руб.
|  | монтажных работ ___________________________________________________________ |  | ___________________________________________________________166433,29 |  | руб.
|  | прочих ___________________________________________________________ |  | ___________________________________________________________11110,48 |  | руб.
|  | Средства на оплату труда ___________________________________________________________ |  | ___________________________99514,64 |  | руб.
|  | Сметная трудоемкость ___________________________________________________________ |  | ___________________________________________________________1376,8 |  | чел.час
Составлен(а) в текущих (прогнозных) ценах по состоянию на ___1кв____2008_ г.
№ пп | Обоснование | Наименование | Ед. изм. | Кол. | Стоимость единицы, руб. |  |  |  | Общая стоимость, руб.
[5 empty] | Всего | В том числе |  |  | Всего | В том числе
[6 empty] | Осн.З/п | Эк.Маш. | З/пМех |  | Осн.З/п | Эк.Маш. | З/пМех
1 | 2 | 3 | 4 | 5 | 6 | 7 | 8 | 9 | 10 | 11 | 12 | 13
Раздел 1. Электромонтажные работы
1 | ТЕРм10-08-001-09 | Приборы ОПСна: 2 луча | шт. | 7 | 86.52 | 83.79 | 0.22 |  | 605.64 | 586.53 | 1.54
2 | ТЕРм10-06-079-01 | Измерение сопротивления шлейфа, | усилительный участок цепи | 14 | 116.28 | 116.28 |  |  | 1627.92 | 1627.92
3 | ТЕРм10-04-066-05 | Звонок( сирена оповещения) | шт. | 7 | 13.85 | 12.92 |  |  | 96.95 | 90.44
4 | ТЕРм10-04-066-06 | Табло сигнальное | шт. | 7 | 99.39 | 75.66 |  |  | 695.73 | 529.62
5 | ТЕРм10-04-101-15 | Световое табло | шт. | 7 | 31.91 | 27.36 |  |  | 223.37 | 191.52
6 | ТЕРм10-04-100-04 | Подключение кабелей ( проводов) в аппаратуру оповещения | 10 концов кабеля | 6 | 83.47 | 27.36 |  |  | 500.82 | 164.16
7 | ТЕРм10-08-002-02 | Извещатели дымовой, фотоэлектрический, радиоизотопный, световой | шт. | 188 | 24.67 | 22.98 | 0.27 |  | 4637.96 | 4320.24 | 50.76
8 | ТЕРм10-08-019-01 | Коробка ответвительная на стене | шт. | 14 | 7.18 | 6.95 |  |  | 100.52 | 97.3
9 | ТЕРм10-01-055-01 | Прокладка кабеля и провода по стенам. по стене: деревянной | 100 м кабеля | 18 | 787.44 | 365.64 | 105.8 | 14.91 | 14173.92 | 6581.52 | 1904.4 | 268.38
10 | ТЕРм10-07-058-01 | Ввод кабеля в здания, кабель емкостью: 4х4 | ввод одного кабеля | 7 | 1212.15 | 338.67 |  |  | 8485.05 | 2370.69
11 | ТЕРм08-02-409-01 | Прокладка коробов пластмассовых шириной до 40 мм | 100 м | 2 | 2143.17 | 318.44 | 631.8 | 292.43 | 4286.34 | 636.88 | 1263.6 | 584.86
Раздел 2. Пусконаладочные работы
12 | ТЕРп02-01-001-03 | Автоматизированные системы управления I категории технической сложности с количеством каналов: 10 | система | 1 | 1311.12 | 1311.12 |  |  | 1311.12 | 1311.12
13 | ТЕРп02-01-001-04 | Автоматизированные системы управления I категории технической сложности: за каждый канал св. 10 до 19 добавлять к норме 3 | канал | 4 | 127.08 | 127.08 |  |  | 508.32 | 508.32
Итого прямые затраты по смете в ценах 2001г. | [8 empty] | 37253.66 | 19016.26 | 3220.3 | 853.24
Итого прямые затраты по смете с учетом коэффициентов к итогам | [8 empty] | 107027.69 | 95117.9 | 11909.79 | 4396.74
В том числе, справочно:
ОЗП=5,153; ЭМ-ЗПМ=3,174; ЗПМ=5,153; МАТ=0 (Поз. 1, 7-9, 2-6, 10-11) | [8 empty] | 65090.79 | 71418.39 | 8689.49 | 3543.51
ОЗП=3,574 (Поз. 12-13) | [8 empty] | 4683.24 | 4683.24
Накладные расходы | [8 empty] | 40960.23
В том числе, справочно:
58,8%*0,7 ФОТ (от 99514,64) (Поз. 1, 7-9, 2-6, 10-13) | [8 empty] | 40960.23
Сметная прибыль | [8 empty] | 29555.85
В том числе, справочно:
33%*0,9 ФОТ (от 99514,64) (Поз. 1, 7-9, 2-6, 10-13) | [8 empty] | 29555.85
Итоги по смете:
Итого Монтажные работы | [8 empty] | 166433.29
Итого Прочие затраты | [8 empty] | 11110.48
Итого | [8 empty] | 177543.77
В том числе:
Машины и механизмы | [8 empty] | 11909.79
ФОТ | [8 empty] | 99514.64
Накладные расходы | [8 empty] | 40960.23
Сметная прибыль | [8 empty] | 29555.85
Итого Монтажные работы для расчета лимитированных затрат | [8 empty] | 166433.29
Материальные ресурсы, не учтенные в ценниках
Автомат 5А в сборе 7 шт х 60 руб = 420 руб | [8 empty] | 420
ВЭРС ПК -2 7 шт х 1576 руб = 11032 руб | [8 empty] | 11032
NР -4-12 7 шт х 300 руб = 2100 руб | [8 empty] | 2100
СЗУ БИЯ С-3 7шт х 600 руб = 4200 руб | [8 empty] | 4200
"Выход" ( Молния 12В) 7 шт х 270 руб = 1890 руб | [8 empty] | 1890
ДИП-ИС 188 шт х 210 руб = 39480 руб | [8 empty] | 39480
ИПР-3СУ 9 шт х 180 руб = 1620 руб | [8 empty] | 1620
УК-2П 14 шт х 8 руб = 112 руб | [8 empty] | 112
Подрозетник для УК -2П 14 шт х 2 руб = 28 руб | [8 empty] | 28
Короб 15х10 200 м х 8 руб = 1600 руб | [8 empty] | 1600
Саморез 780 шт х0,3 руб = 234 руб | [8 empty] | 234
Стяжка ( 100 х 2,5) 28 уп х 30 руб = 840 руб | [8 empty] | 840
Кабель ПВС ( 3 х 0,75) 80 м х 13 руб = 1040 руб | [8 empty] | 1040
Проволока стальная 0,8 мм 5м х 80 руб = 400 руб | [8 empty] | 400
Кабель КСПВ ( 2 х 0,5) 1600 м х 2,7 руб = 4320 руб | [8 empty] | 4320
Резистор 188 шт х 2 руб = 376 руб | [8 empty] | 376
Светодиод 14 шт х 3 руб = 42 руб | [8 empty] | 42
Клемник 188 шт х 1 руб = 188 руб | [8 empty] | 188
Сирена "Свирель" 7 шт х 180 руб = 1260 руб | [8 empty] | 1260
Кабель КСПВ ( 4 х 0,5) 260 м х 4,9 руб = 1274 руб | [8 empty] | 1274
Итого с прочими затратами (11 110,48) | [8 empty] | 249999.77
ВСЕГО по смете | [8 empty] | 249999.77
Составил
Проверил