## Локальная смета
Приложение № 1
к Извещению о проведении запроса котировок
№ ____ от ___.____.2008 г.
МУЗ "Бюро медицинской статистики-информационно-аналитический центр"
(наименование стройки)
ЛОКАЛЬНЫЙ СМЕТНЫЙ РАСЧЕТ №
(локальная смета)
на замену оконных блоков в здании по адресу: г. Пермь, ул.1-я Красноармейская, 56а
(наименование работ и затрат, наименование объекта)
Основание:
|  | Сметная стоимость строительных работ |  | 249941.2 |  | руб.
|  | Средства на оплату труда |  | 13357.5654 |  | руб.
Составлен(а) в текущих (прогнозных) ценах по состоянию на 1 квартал 2008г.
№ пп | Обоснование | Наименование работ и затрат | Ед. изм. | Кол. | Стоимость единицы |  |  | Общая стоимость |  |  |  | Затр.тр.раб-х не занятых обслуж.машин
[5 empty] | Всего | Экспл. маш. | Мат-ы | Всего | в т.ч. оплата труда | Экспл. маш. | Мат-ы | Обслуж-х машины
[5 empty] | оплата труда | в т.ч. оплата труда |  |  |  | в т.ч. оплата труда |  | на ед-цу | всего
1 | 2 | 3 | 4 | 5 | 6 | 7 | 8 | 9 | 10 | 11 | 12 | 13 | 14
Раздел 1. Демонтажные работы
Проемы
1 | ТЕР46-04-012-01 | Разработка деревянных заполнений проемов оконных с подоконными досками | 100 м2 | 0.3882 | 2484.57 | 314.47 |  | 964.51 | 842.43 | 122.08 |  | 188.54 | 73.1912
[5 empty] | 2170.1 | 105.88 |  |  |  | 41.1 |  | 7.74 | 3.0047
2 | ТЕР10-01-034-08 | Установка в жилых и общественных зданиях оконных блоков из ПВХ профилей поворотных (откидных, поворотно-откидных) с площадью проема более 2м2 | 100 м2 проемов | 0.3882 | 15494.66 | 401.15 | 13234.98 | 6015.03 | 721.48 | 155.73 | 5137.82 | 142.27 | 55.2292
[5 empty] | 1858.53 | 9.03 |  |  |  | 3.51 |  | 7.4 | 2.8727
3 | Тек.цена | Блоки оконные пластиковые площадью более 2м2 | м2 | 38.82 | 940.4 |  | 940.4 | 36506.33 |  |  | 36506.33
4 | ТЕР10-01-034-3 | Установка подоконных досок из ПВХ в каменных стенах | 100 м.п. | 0.18 | 7631.7 | 26.07 | 7345.86 | 1373.71 | 46.76 | 4.69 | 1322.25 | 21.38 | 3.8484
[5 empty] | 259.77 | 0.96 |  |  |  | 0.17 |  | 0.47 | 0.0846
5 | СЦМ-101-1497-108 | Доски подоконные шириной 600мм | м | 18 | 168.39 |  | 168.39 | 3031.02 |  |  | 3031.02
6 | ТЕР15-01-050-04 | Облицовка оконных и дверных откосов декоративным бумажно-слоистым пластиком или листами из синтетических материалов | 100 м2 облицовки | 0.275 | 7412.49 | 42.22 | 5194.51 | 2038.43 | 598.33 | 11.61 | 1428.49 | 166.47 | 45.7793
[5 empty] | 2175.76 | 1.09 |  |  |  | 0.3 |  | 0.58 | 0.1595
Раздел 2. Вывоз мусора
7 | СЦП3-3-26-1 | Перевозка навалочных грузов автомобилями-самосвалами (работающими вне карьеров), расстояние перевозки 26 км класс груза 1 | 1т | 0.8 | 22.7 | 22.7 |  | 18.16 |  | 18.16
8 | СЦП1-3-26 | Погрузочные работы при автомобильных перевозках Мусор строительный | за т груза | 0.8 | 1.78 |  |  | 1.42
9 | СЦП1-4-26 | Разгрузочные работы при автомобильных перевозках Мусор строительный | за т груза | 0.8 | 2.52 |  |  | 2.02
Итого прямые затраты по смете | [7 empty] | 49950.63 | 2209 | 312.27 | 47425.91 |  | 178.05
[10 empty] | 45.08 |  |  | 6.12
Условия производства МДС81-35-2004 ОЗП=1,15,ЭМ=1,15,ЗПМ=1,15 | [7 empty] | 375.47 | 331.35 | 44.12
6.76
Индекс на 1 квартал 2008г ОЗП=5,153,ЭМ=3,174,ЗПМ=5,153,МАТ=3,872 | [7 empty] | 147595.19 | 10550.07 | 837.9 | 136207.21
215.3
Вывоз мусора ПЗ=3,919 | [7 empty] | 63.05
НДС на материалы МАТ=18% | [7 empty] | 33053.96 |  |  | 33053.96
ИТОГО | [7 empty] | 231038.3 | 13090.42 | 1194.29 | 216687.09 |  | 178.05
[10 empty] | 267.14 |  |  | 6.12
Накладные расходы | [7 empty] | 10417.33
110,00%*0,7 ФОТ (от 5 235,75) | [7 empty] | 4031.53
118,00%*0,7 ФОТ (от 4 574,36) | [7 empty] | 3778.42
105,00%*0,7 ФОТ (от 3 547,45) | [7 empty] | 2607.38
Сметная прибыль 50,00%*0,9 ФОТ (от 13 357,57) | [7 empty] | 6010.9
ИТОГО ПО СМЕТЕ | [7 empty] | 247466.53
Составление сметы 1% | [7 empty] | 2474.67
Итого | [7 empty] | 249941.2
ВСЕГО ПО СМЕТЕ | [7 empty] | 249941.2
Исполнитель _________________________ |  | ___________________________ |  |  |  |  | ___________________
МП |  |  | (подпись)