## Локальная смета
СОГЛАСОВАНО: | [8 empty] | УТВЕРЖДАЮ:
_____________________________ | [8 empty] | _______________________________
" _____ " ________________ 200_ г. | [8 empty] | "______ " _______________200_ г.
2008год
ЛОКАЛЬНЫЙ СМЕТНЫЙ РАСЧЕТ №
(локальная смета)
на капитальный ремонт теплотрассы от ТК-4 до ЦТП-25 ул.Социалистическая .
(наименование работ и затрат, наименование объекта)
Основание: дефектная ведомость МУ "ПГИК"
|  |  | Сметная стоимость строительных работ ___________________________________________________________ | [5 empty] | ___________________________7 752 973,6 |  | руб.
|  |  | Средства на оплату труда ___________________________________________________________ | [5 empty] | ___________________________709686,53 |  | руб.
|  |  | Сметная трудоемкость ___________________________________________________________ | [5 empty] | ___________________________________________________________8218,27 |  | чел.час
Составлен(а) в текущих (прогнозных) ценах по состоянию на _______200_ г.
№ пп | Обоснование | Наименование | Ед. изм. | Кол. | Стоимость единицы, руб. |  |  |  | Общая стоимость, руб. |  |  |  | Т/з осн. раб.на ед. | Т/з осн. раб. Всего | Т/з мех. на ед. | Т/з мех. Всего
[5 empty] | Всего | В том числе |  |  | Всего | В том числе
[6 empty] | Осн.З/п | Эк.Маш | З/пМех |  | Осн.З/п | Эк.Маш | З/пМех
1 | 2 | 3 | 4 | 5 | 6 | 7 | 8 | 9 | 10 | 11 | 12 | 13 | 14 | 15 | 16 | 17
Раздел 1. Земляные работы
1 | ТЕРр68-12-04 | Разборка покрытий и оснований: асфальтобетонных с помощью молотков отбойных | 100 м3 конструкций | 0.125 | 9623.46 | 2878.83 | 6744.63 | 570.58 | 1202.93 | 359.85 | 843.08 | 71.32 | 243.35 | 30.42 | 41.39 | 5.17
2 | ТЕРр68-12-02 | Разборка покрытий и оснований: щебеночных | 100 м3 конструкций | 0.275 | 930.79 | 205.56 | 725.23 | 69.06 | 255.97 | 56.53 | 199.44 | 18.99 | 18.37 | 5.05 | 5.59 | 1.54
3 | ТЕР01-02-057-02 | Разработка грунта вручную в траншеях глубиной до 2 м без креплений с откосами, группа грунтов 2 (шурфовка) КОЭФ. К ПОЗИЦИИ: 3.187 Доработка вручную, зачистка дна и стенок с выкидкой грунта в котлованах и траншеях, разработанных механизированным способом ОЗП=1,2; ТЗ=1,2 | 100 м3 грунта | 0.25 | 2047.58 | 2047.58 |  |  | 511.9 | 511.9 |  |  | 184.8 | 46.2
4 | ТЕР01-02-057-02 | Разработка грунта вручную в траншеях глубиной до 2 м без креплений с откосами, группа грунтов 2 КОЭФ. К ПОЗИЦИИ: 3.187 Доработка вручную, зачистка дна и стенок с выкидкой грунта в котлованах и траншеях, разработанных механизированным способом ОЗП=1,2; ТЗ=1,2 | 100 м3 грунта | 4.56 | 2047.58 | 2047.58 |  |  | 9336.96 | 9336.96 |  |  | 184.8 | 842.69
5 | ТЕР01-01-003-08 | Разработка грунта в отвал экскаваторами #драглайн# или #обратная лопата# с ковшом вместимостью 0,65 (0,5-1) м3, группа грунтов 2 | 1000 м3 грунта | 4.106 | 4255.71 | 116.12 | 4139.59 | 418.51 | 17473.95 | 476.79 | 16997.16 | 1718.4 | 10.48 | 43.03 | 22.77 | 93.49
6 | ТЕРр66-12-05 | Очистка непроходных каналов от мокрого ила и грязи при снятых трубах, глубина очистки: до 2 м | 1 м3 ила, грязи | 131.4 | 47.48 | 47.48 |  |  | 6238.87 | 6238.87 |  |  | 4.32 | 567.65
7 | ТЕР01-01-033-02 | Засыпка траншей и котлованов с перемещением грунта до 5 м бульдозерами мощностью 59 (80) кВт (л.с.) 2 группа грунтов | 1000 м3 грунта | 4.562 | 835.38 |  | 835.38 | 139.44 | 3811 |  | 3811 | 636.13 |  |  | 8.87 | 40.46
8 | ТЕР01-02-027-02 | Планировка площадей механизированным способом, группа грунтов 2 | 1000 м2 спланированной площади | 4.599 | 153.03 |  | 153.03 | 19.07 | 703.79 |  | 703.79 | 87.7 |  |  | 1.1 | 5.06
9 | ТЕР47-01-046-04 | Подготовка почвы для устройства партерного и обыкновенного газона с внесением растительной земли слоем 15 см: вручную | 100 м2 | 5.11 | 2324.95 | 451.6 |  |  | 11880.49 | 2307.68 |  |  | 40 | 204.4
10 | ТЕРр68-14-01 | Разборка бортовых камней: на бетонном основании | 100 м | 0.8 | 2362.69 | 839.6 | 1523.09 | 128.59 | 1890.15 | 671.68 | 1218.47 | 102.87 | 68.26 | 54.61 | 9.4 | 7.52
11 | ТЕР27-02-010-02 | Установка бортовых камней бетонных при других видах покрытий | 100 м бортового камня | 0.8 | 10791 | 916 | 78.84 | 10.69 | 8632.8 | 732.8 | 63.07 | 8.55 | 76.08 | 60.86 | 0.72 | 0.58
12 | ТЕР27-04-005-01 | Устройство оснований толщиной 15 см из щебня фракции 40-70 мм (при укатке каменных материалов с пределом прочности на сжатие свыше 98,1 (1000) МПа (кгс/см2)) однослойных | 1000 м2 основания | 0.0188 | 41928.13 | 432.94 | 5443.53 | 779.2 | 788.25 | 8.14 | 102.34 | 14.65 | 37.29 | 0.7 | 49.92 | 0.94
13 | ТЕР27-04-005-04 | На каждый 1 см изменения толщины слоя добавлять или исключать к нормам с 27-04-005-1 по 27-04-005-3 КОЭФ. К ПОЗИЦИИ: Новый коэффициент ПЗ=7; ОЗП=7; ЭМ=7; ЗПМ=7; МАТ=7; ТЗ=7; ТЗМ=7 | 1000 м2 основания | 0.0188 | 17244.78 |  | 1771 | 264.32 | 324.2 |  | 33.29 | 4.97 |  |  | 17.57 | 0.33
14 | ТЕР27-06-020-01 | Устройство покрытия толщиной 4 см из горячих асфальтобетонных смесей плотных мелкозернистых типа АБВ, плотность каменных материалов 2,5-2,9 т/м3 | 1000 м2 покрытия | 0.0275 | 43454.23 | 523.94 | 2445.24 | 307.63 | 1194.99 | 14.41 | 67.24 | 8.46 | 38.3 | 1.05 | 19.12 | 0.53
15 | ТЕР27-06-021-01 | При изменении толщины покрытия на 0,5 см добавлять или исключать к расценке 27-06-020-1 КОЭФ. К ПОЗИЦИИ: Новый коэффициент ПЗ=12; ОЗП=12; ЭМ=12; ЗПМ=12; МАТ=12; ТЗ=12; ТЗМ=12 | 1000 м2 покрытия | 0.0275 | 60576.48 | 14.76 | 2.88 |  | 1665.85 | 0.41 | 0.08 |  | 1.08 | 0.03
Раздел 2. Демонтажные работы
16 | ТЕРр66-24-02 | Разборка тепловой изоляции из ваты минеральной | 100 м2 наружной площади разобранной изоляции | 15.33 | 225.95 | 225.95 |  |  | 3463.81 | 3463.81 |  |  | 19.1 | 292.8
17 | ТЕРр66-16-07 | Демонтаж трубопроводов в непроходных каналах краном, диаметром труб до: 300 мм с учетом компенсаторов ( 10шт) | 100 м трубопроводов | 15.68 | 1395.6 | 805.55 | 455.98 | 60.99 | 21883.01 | 12631.02 | 7149.77 | 956.32 | 66.3 | 1039.58 | 4.08 | 63.97
Раздел 3. Монтажные работы
18 | ТЕР24-01-002-08 | Прокладка трубопроводов в непроходном канале при условном давлении 1,6 МПа, температуре 150 гр.С, диаметр труб: 250 мм | 1 км трубопроводов | 1.487 | 294846.49 | 12333.3 | 26576.93 | 2258 | 438436.73 | 18339.62 | 39519.89 | 3357.65 | 839 | 1247.59 | 148.18 | 220.34
19 | СЦМ-103-0196-1 | Трубы электросварные стальные прямошовные со снятой фаской диаметром от 20 до 377 мм из стали марок БСт2кп-БСт4кп и БСт2пс-БСт4пс наружный диаметр 273 мм толщина стенки 6 мм | м | -1487 | 239.09 |  |  |  | -355526.83
20 | СЦМ-103-0475 | Трубы бесшовные стальные, горячедеформиро-ванные со снятой фаской из стали марок 15, 20, 25 наружный диаметр 273 мм толщина стенки 8 мм | м | 1487 | 269.45 |  |  |  | 400672.15
21 | ТЕР24-01-028-08 | Установка П-образных компенсаторов диаметром труб: 250 мм | 1 компенсатор | 10 | 887.96 | 256.9 | 607.61 | 66.08 | 8879.6 | 2569 | 6076.1 | 660.8 | 17.23 | 172.3 | 4.1 | 41
22 | СЦМ-103-0475 | Трубы бесшовные стальные, горячедеформиро-ванные со снятой фаской из стали марок 15, 20, 25 наружный диаметр 273 мм толщина стенки 8 мм | м | 90 | 269.45 |  |  |  | 24250.5
23 | СЦМ-534-0048 | Отводы гнутые под углом 90 градусов с радиусом кривизны R 1.5Ду на Ру менее или 10 МПа (100 кгс/см2), диаметром условного прохода: 250 мм, наружным диаметром 273 мм, толщиной стенки 9 мм | шт | 40 | 402.81 |  |  |  | 16112.4
24 | ТЕРр66-04-01 | Смена железобетонных подушек на дне каналов под трубопроводы | 1 шт. | 106 | 17.96 | 6.84 | 7.55 | 0.63 | 1903.76 | 725.04 | 800.3 | 66.78 | 0.6 | 63.6 | 0.08 | 8.48
25 | СЦМ-442-1200 | Опоры железобетонные ОП-3 (106шт*0,015м3) | м3 | 1.59 | 3099.88 |  |  |  | 4928.81
26 | ТЕР22-01-011-10 | Укладка стальных водопроводных труб с гидравлическим испытанием диаметром: 400 мм (гильзы) | 1 км трубопровода | 0.0008 | 473339.97 | 10951.5 | 23381.67 | 3960.22 | 378.67 | 8.76 | 18.71 | 3.17 | 745 | 0.6 | 222.62 | 0.18
27 | ТЕР16-07-006-02 | Заделка сальников при проходе труб через фундаменты или стены подвала диаметром до 200 мм | 1 сальник | 2 | 36.94 | 30.49 |  |  | 73.88 | 60.98 |  |  | 2.36 | 4.72
28 | ТЕР46-03-017-06 | Заделка отверстий в стенах бетонных площадью до 0,2 м2 | 1 м3 заделки | 0.2 | 1703.88 | 699.81 | 31.66 |  | 340.78 | 139.96 | 6.33 |  | 60.8 | 12.16 | 0.4 | 0.08
29 | ТЕР22-03-001-06 | Установка фасонных частей стальных сварных диаметром: 300-800 мм | 1 т фасонных частей | 0.44 | 25888.85 | 2422.45 | 9916.96 | 1417.38 | 11391.09 | 1065.88 | 4363.46 | 623.65 | 154.1 | 67.8 | 83.26 | 36.63
31 | ТЕР13-03-002-04 | Огрунтовка металлических поверхностей за один раз грунтовкой ГФ-021 | 100 м2 окрашиваемой поверхности | 12.56 | 304.42 | 80.23 | 9.86 | 0.14 | 3823.52 | 1007.69 | 123.84 | 1.76 | 5.31 | 66.69 | 0.02 | 0.25
32 | ТЕР13-03-004-23 | Окраска металлических огрунтованных поверхностей: краской БТ-177 серебристой КОЭФ. К ПОЗИЦИИ: Новый коэффициент ПЗ=2; ОЗП=2; ЭМ=2; ЗПМ=2; МАТ=2; ТЗ=2; ТЗМ=2 | 100 м2 окрашиваемой поверхности | 12.56 | 543.34 | 74.42 | 25.32 | 0.28 | 6824.35 | 934.72 | 318.02 | 3.52 | 5.76 | 72.35 | 0.06 | 0.75
33 | ТЕР26-01-009-1 | Изоляция трубопроводов матами минераловатными марок 75, 100, плитами минераловатными на синтетическом связующем марок 75 | 1 м3 изоляции | 92 | 833.97 | 261.83 | 50.91 |  | 76725.24 | 24088.36 | 4683.72 |  | 18.85 | 1734.2 | 0.64 | 58.88
34 | СЦМ-104-9132-3 | Материал теплоизоляционный (Isover) | м3 | 141.7 | 390.89 |  |  |  | 55389.11
35 | ТЕР26-01-054-01 | Обертывание поверхности изоляции рулонными материалами насухо с проклейкой швов | 100 м2 поверхности покрытия изоляции | 18.105 | 2061.05 | 393.35 | 45.91 |  | 37315.31 | 7121.6 | 831.2 |  | 31.98 | 579 | 0.47 | 8.51
36 | ТЕР07-06-002-07 | Устройство плит перекрытий каналов площадью до 5 м2 | 100 шт. сборных конструкций | 6.29 | 7684.25 | 1603.46 | 5908.88 | 797 | 48333.93 | 10085.76 | 37166.86 | 5013.13 | 119.84 | 753.79 | 58.26 | 366.46
37 | СЦМ-440-9006-202 | Плиты каналов сборные железобетонные ( новые П9-15/2: 63шт*0,21м3) | м3 | 13.23 | 1712.38 |  |  |  | 22654.79
38 | ТЕР08-01-003-07 | Гидроизоляция обмазочная битумная в 2 слоя по плитам | 100 м2 изолируемой поверхности | 12 | 905.09 | 286.84 | 73.11 |  | 10861.08 | 3442.08 | 877.32 |  | 21.2 | 254.4 | 0.2 | 2.4
Раздел 4. Вывоз строительного мусора
39 | СЦП1-4-26 | Разгрузочные работы при автомобильных перевозках Мусор строительный | за т груза | 35.2 | 2.52 |  |  |  | 88.7
40 | СЦП3-3-25-1 | Перевозка навалочных грузов автомобилями-самосвалами (работающими вне карьеров), расстояние перевозки 25 км класс груза 1 | 1 т | 35.2 | 22.04 |  |  |  | 775.81
41 | СЦП1-3-26 | Погрузочные работы при автомобильных перевозках Мусор строительный | за т груза | 35.2 | 1.78 |  |  |  | 62.66
Итого прямые затраты по смете в ценах 2001г. | [8 empty] | 905954.96 | 106400.3 | 125974.48 | 13358.82 |  | 8218.27 |  | 963.55
Итого прямые затраты по смете с учетом коэффициентов к итогам | [8 empty] | 1124378.5 | 630522.79 | 490222.14 | 79163.74 |  | 8218.27 |  | 963.55
В том числе, справочно:
Стесненность ОЗП=15%; ЭМ=15%; ЗПМ=15% (Поз. 1-2, 10, 3-5, 7, 6, 16, 8-9, 11-15, 17, 24, 18-23, 26, 29, 34, 27-28, 31-33, 35-38) | [8 empty] | 34856.2 | 15960.04 | 18896.17 | 2003.82
Перевод в цены 1кв. 2008 года (раздел №1-3) ОЗП=5,153; ЭМ-ЗПМ=3,174; ЗПМ=5,153; МАТ=0 (Поз. 1-2, 10, 3-5, 7, 6, 16, 8-9, 11-15, 17, 24, 18-23, 26, 29, 34, 25, 27-28, 31-33, 35-38) | [8 empty] | 180860.94 | 508162.45 | 345351.48 | 63801.09
Перевод в цены 1 кв. 2008 года (раздел №4) ПЗ=3,919 (Поз. 39-41) | [8 empty] | 2706.4
Накладные расходы | [8 empty] | 724707.35
В том числе, справочно:
74%*0,94 ФОТ (от 57497,59) (Поз. 6, 16) | [8 empty] | 39995.32
80%*0,94 ФОТ (от 58883,59) (Поз. 3-4, 8) | [8 empty] | 44280.46
90%*0,94 ФОТ (от 11541,9) (Поз. 31-32) | [8 empty] | 9764.45
95%*0,94 ФОТ (от 16778,27) (Поз. 5, 7) | [8 empty] | 14983
100%*0,94 ФОТ (от 184948,64) (Поз. 33, 35) | [8 empty] | 173851.72
104%*0,94 ФОТ (от 7592,58) (Поз. 1-2, 10) | [8 empty] | 7422.51
108%*0,94 ФОТ (от 85210,22) (Поз. 17, 24) | [8 empty] | 86505.42
110%*0,94 ФОТ (от 829,38) (Поз. 28) | [8 empty] | 857.58
115%*0,94 ФОТ (от 13675,19) (Поз. 9) | [8 empty] | 14782.88
122%*0,94 ФОТ (от 20397,58) (Поз. 38) | [8 empty] | 23391.94
128%*0,94 ФОТ (от 361,38) (Поз. 27) | [8 empty] | 434.81
130%*0,94 ФОТ (от 247274,59) (Поз. 18-23, 26, 29, 34, 36-37) | [8 empty] | 302169.55
142%*0,94 ФОТ (от 4695,62) (Поз. 11-15) | [8 empty] | 6267.71
Сметная прибыль | [8 empty] | 450705.99
В том числе, справочно:
45%*0,85 ФОТ (от 58883,59) (Поз. 3-4, 8) | [8 empty] | 22522.98
50% ФОТ (от 57497,59) (Поз. 6, 16) | [8 empty] | 28748.8
50%*0,85 ФОТ (от 16778,27) (Поз. 5, 7) | [8 empty] | 7130.76
60% ФОТ (от 7592,58) (Поз. 1-2, 10) | [8 empty] | 4555.55
68% ФОТ (от 85210,22) (Поз. 17, 24) | [8 empty] | 57942.95
70%*0,85 ФОТ (от 197319,92) (Поз. 28, 31-33, 35) | [8 empty] | 117405.35
80%*0,85 ФОТ (от 20397,58) (Поз. 38) | [8 empty] | 13870.35
83%*0,85 ФОТ (от 361,38) (Поз. 27) | [8 empty] | 254.95
85%*0,85 ФОТ (от 89475,25) (Поз. 36-37) | [8 empty] | 64645.87
89%*0,85 ФОТ (от 157799,34) (Поз. 18-23, 26, 29, 34) | [8 empty] | 119375.2
90%*0,85 ФОТ (от 13675,19) (Поз. 9) | [8 empty] | 10461.52
95%*0,85 ФОТ (от 4695,62) (Поз. 11-15) | [8 empty] | 3791.71
Итого | [8 empty] | 2299791.84 |  |  |  |  | 8218.27 |  | 963.55
Непредвиденные затраты 2% | [8 empty] | 45995.84
Итого с непредвиденными | [8 empty] | 2345787.68
Стоимость талонов на вывоз мусора:35,2/1,4*111,86руб. | [8 empty] | 2812.48
Итого | [8 empty] | 2348600.16
Стоимость материалов | [8 empty] | 4221716.44
Итого | [8 empty] | 6570316.6
НДС 18% | [8 empty] | 1182656.988
ВСЕГО по смете | [8 empty] | 7752973.588 |  |  |  |  | 8218.27 |  | 963.55
Стоимость материалов:
№ пп | Обоснование | Наименование | Ед. изм. | Общее кол-во | Стоимость, руб.в текущих ценах |  |  | Всего, руб.
[5 empty] | Цена | в тч ЗП | Обосн
1 | 2 | 3 | 4 | 5 | 6 | 7 | 8 | 9
1 | 101-0072 | Битумы нефтяные строительные изоляционные БНИ-IV-3, БНИ-IV, БНИ-V | т | 0.2281 | 8092.05 |  |  | 1845.7966
2 | 101-0073 | Битумы нефтяные строительные марки БН-90/10 | т | 0.192 | 8345.62 |  |  | 1602.359
3 | 101-0254 | Известь строительная негашеная хлорная марки А | т | 0.02379 | 15250 |  |  | 362.7975
4 | 101-0322 | Керосин для технических целей марок КТ-1, КТ-2 | т | 0.288 | 24600 |  |  | 7084.8
5 | 101-0324 | Кислород технический газообразный | м3 | 160.5 | 15 |  |  | 2407.5
6 | 101-0540 | Лента стальная упаковочная, мягкая, нормальной точности 0,7х20-50 мм | т | 1.8316 | 29059 |  |  | 53224.4644
7 | 101-0594 | Мастика битумная кровельная горячая | т | 2.88 | 8345.62 |  |  | 24035.3856
8 | 101-0596 | Мастика битумно-кукерсольная холодная | т | 0.00156 | 8345.62 |  |  | 13.0192
9 | 101-0612 | Мастика клеящая морозостойкая битумно-масляная МБ-50 | т | 0.5432 | 8345.62 |  |  | 4533.3408
10 | 101-0797 | Катанка горячекатаная в мотках диаметром 6.3-6.5 мм | т | 0.0019 | 31900 |  |  | 60.61
11 | 101-0811 | Проволока стальная низкоуглеродистая разного назначения оцинкованная диаметром 1.1 мм | т | 0.04876 | 41347 |  |  | 2016.0797
12 | 101-0812 | Проволока стальная низкоуглеродистая разного назначения оцинкованная диаметром 1.6 мм | т | 0.09292 | 41347 |  |  | 3841.9632
13 | 101-1355 | Цемент гипсоглиноземистый расширяющийся | т | 0.00304 | 14690 |  |  | 44.6576
14 | 101-1513 | Электроды диаметром 4 мм Э42 | т | 0.36711 | 34000 |  |  | 12481.808
15 | 101-1529 | Электроды диаметром 6 мм Э42 | т | 0.0264 | 34000 |  |  | 897.6
16 | 101-1602 | Ацетилен газообразный технический | м3 | 1 | 329.67 |  |  | 329.67
17 | 101-1606 | Круг шлифовальный марки 24А10-ПС2 КПГ 35 м/с А 1 класса размером 180х10х32 мм | шт | 6.9463 | 120 |  |  | 833.5536
18 | 101-1746 | Рубероид кровельный с мелкой посыпкой РМ-350 | м2 | 2082 | 12.54 |  |  | 26108.28
19 | 101-1795 | Краска БТ-177 серебристая | т | 0.2261 | 35000 |  |  | 7913.5
20 | 101-1805 | Гвозди строительные | т | 0.00198 | 23310 |  |  | 46.1538
21 | 101-9010 | Битум | т | 0.000759 | 8345.62 |  |  | 6.3343
22 | 102-0025 | Пиломатериалы хвойных пород. Бруски обрезные длиной 4-6.5 м, шириной 75-150 мм, толщиной 40-75 мм III сорта | м3 | 0.046317 | 2712 |  |  | 125.6117
23 | 102-0038 | Пиломатериалы хвойных пород. Брусья необрезные длиной 4-6,5 м, все ширины, толщиной 100, 125 мм, IV сорта | м3 | 0.136 | 2712 |  |  | 368.832
24 | 102-0057 | Пиломатериалы хвойных пород. Доски обрезные длиной 4-6.5 м, шириной 75-150 мм, толщиной 32-40 мм III сорта | м3 | 0.036 | 2712 |  |  | 97.632
25 | 103-0218 | Трубы стальные электросварные прямошовные и спирально-шовные больших диаметров группы А и Б с сопротивлением по разрыву 38 кгс/мм2 наружный диаметр 426 мм толщина стенки 7 мм | м | 0.8032 | 2208.74 |  |  | 1774.06
26 | 113-0021 | Грунтовка ГФ-021 красно-коричневая | т | 0.1507 | 34000 |  |  | 5123.8
27 | 113-0077 | Ксилол нефтяной марки А | т | 0.05778 | 26440 |  |  | 1527.7032
28 | 201-9026 | Опоры скользящие | шт | 156 | 168 |  |  | 26208
29 | 201-9027 | Опоры неподвижные | т | 0.4015 | 27966 |  |  | 11228.349
30 | 401-0006 | Бетон тяжелый, класс В 15 (М200) | м3 | 4.72 | 4068.36 |  |  | 19202.6592
31 | 401-0086 | Бетон тяжелый, крупность заполнителя 10 мм, класс В 15 (М200) | м3 | 0.208 | 4709.62 |  |  | 979.601
32 | 402-0002 | Раствор готовый кладочный цементный, марка 50 | м3 | 3.208 | 3390.99 |  |  | 10878.2959
33 | 402-0004 | Раствор готовый кладочный цементный, марка 100 | м3 | 1.108 | 3992.6 |  |  | 4423.8008
34 | 407-0013 | Земля растительная механизированной заготовки | м3 | 76.65 | 840 |  |  | 64386
35 | 408-0006-1 | Щебень М1200, фр.3-10, 5-20, 10-25 для дорожного строительства | м3 | 0.282 | 1037.3 |  |  | 292.5186
36 | 408-0008-1 | Щебень М1200, фр. 40-70, 25-60 для дорожного строительства | м3 | 5.211 | 1083.84 |  |  | 5647.8902
37 | 410-0001 | Смеси асфальтобетонные дорожные, аэродромные и асфальтобетон (горячие и теплые для плотного асфальтобетона мелко и крупнозернистые, песчаные), марка I, тип А | т | 6.65 | 1967.33 |  |  | 13082.7445
38 | 413-9010-1 | Камни бортовые БР 100-30-15 | м | 80 | 460 |  |  | 36800
39 | 542-0042 | Пропан-бутан, смесь техническая | кг | 37.95 | 19.52 |  |  | 740.784
40 | СЦМ-103-0475 | Трубы бесшовные стальные, горячедеформиро-ванные со снятой фаской из стали марок 15, 20, 25 наружный диаметр 273 мм толщина стенки 8 мм | м | 1577 | 2100 |  |  | 3311700
41 | СЦМ-104-9132-3 | Материал теплоизоляционный (Isover) | м3 | 141.7 | 1482.71 |  |  | 210100.007
42 | СЦМ-440-9006-202 | Плиты каналов сборные железобетонные ( новые П9-15/2: 63шт*0,21м3) | шт | 63 | 3663.56 |  |  | 230804.28
43 | СЦМ-442-1200 | Опоры железобетонные ОП-3 (106шт*0,015м3) | шт | 106 | 283.9 |  |  | 30093.4
44 | СЦМ-534-0048 | Отводы гнутые под углом 90 градусов с радиусом кривизны R 1.5Ду на Ру менее или 10 МПа (100 кгс/см2), диаметром условного прохода: 250 мм, наружным диаметром 273 мм, толщиной стенки 9 мм | шт | 40 | 2161.02 |  |  | 86440.8
|  | ИТОГО: | [5 empty] | 4221716.4425
Составил:
Проверил: