## Локальная смета
| СОГЛАСОВАНО: | [7 empty] | Приложение №2 к извещению о проведении запрос котировок№1 от 24апреля2008г. |  |  |  | УТВЕРЖДАЮ:
| _____________________________ | [11 empty] | __________________________
| " _____ " ________________ 200_ г. | [11 empty] | "____" ______________200_ г.
МДОУ № 296
(наименование стройки)
ЛОКАЛЬНЫЙ СМЕТНЫЙ РАСЧЕТ №
(локальная смета)
|  | на | монтаж и замена оконных и дверных проемов
(наименование работ и затрат, наименование объекта)
Основание:
|  |  | Сметная стоимость строительных работ ___________________________________________________________ | [5 empty] | ___________________________402677,43 |  | руб.
|  |  | Средства на оплату труда ___________________________________________________________ | [5 empty] | ___________________________29407,2 |  | руб.
|  |  | Сметная трудоемкость ___________________________________________________________ | [5 empty] | ___________________________________________________________349,84 |  | чел.час
Составлен(а) в текущих (прогнозных) ценах по состоянию на _______200_ г.
№ пп | Обоснование | Наименование | Ед. изм. | Кол. | Стоимость единицы, руб. |  |  |  | Общая стоимость, руб. |  |  |  | Т/з осн. раб.на ед. | Т/з осн. раб. Всего | Т/з мех. на ед. | Т/з мех. Всего
[5 empty] | Всего | В том числе |  |  | Всего | В том числе
[6 empty] | Осн.З/п | Эк.Маш | З/пМех |  | Осн.З/п | Эк.Маш | З/пМех
1 | 2 | 3 | 4 | 5 | 6 | 7 | 8 | 9 | 10 | 11 | 12 | 13 | 14 | 15 | 16 | 17
Раздел 1. Новый Раздел
1 | ТЕР46-04-012-01 | Разборка деревянных заполнений проемов оконных с подоконными досками | 100 м2 | 0.511 | 2484.57 | 2170.1 | 314.47 | 105.88 | 1269.62 | 1108.93 | 160.69 | 54.1 | 188.54 | 96.34 | 7.74 | 3.96
2 | тер10-01-034-04 | Установка в жилых и общественных зданиях оконных блоков из ПХВ профилей:поворотных(откидных,поворотно-откидных) с площадью проема более 2м2,одностворчатых | 100м2 | 0.511 | 17684.29 | 2010.17 | 416.36 | 9.03 | 9036.67 | 1027.2 | 212.76 | 4.61
3 | сцм-203-9095-112 | Блоки оконные пластиковые одностворные открывающиеся площадью более 2м2 | м2 | 51.1 | 859.98 |  |  |  | 43944.98
4 | ТЕР10-01-035-01 | Установка подоконных досок ПВХ: в каменных стенах толщиной до 0.51м | 100м.п | 0.26 | 4954.03 | 257.46 | 13.24 | 0.55 | 1288.05 | 66.94 | 3.44 | 0.14
5 | СЦМ-101-1497-207 | Плиты подоконные пластиковые Альта-профиль,длиной 6 метров,шириной 400 мм(Россия) | м.п | 26 | 69.64 |  |  |  | 1810.64
6 | ТЕРр58-20-01 | Смена обделок из листовой стали, поясков, сандриков, отливов, карнизов, шириной до 0,4 м | 100 м | 0.26 | 3238.7 | 503.13 | 6.35 | 1.09 | 842.06 | 130.81 | 1.65 | 0.28 | 41.41 | 10.77 | 0.12 | 0.03
7 | ТЕРр61-20-01 | Ремонт штукатурки наружных прямолинейных откосов по камню и бетону цементно-известковым раствором с земли и лесов | 100 м2 отремонтированной поверхности | 0.165 | 6260.82 | 4275.35 | 4.12 |  | 1033.04 | 705.43 | 0.68 |  | 323.4 | 53.36
8 | ТЕР15-04-012-01 | Окраска фасадов с лесов с подготовкой поверхности перхлорвиниловая | 100 м2 окрашиваемой поверхности | 0.166 | 1995.68 | 185.92 | 10.02 |  | 331.28 | 30.86 | 1.66 |  | 14.39 | 2.39 | 0.12 | 0.02
9 | ТЕР10-05-008-01 | Облицовка стен по одинарному металлическому каркасу из потолочного профиля гипсокартонными листами (С 623) одним слоем с оконным проемом | 1 м2 стены за вычетом проемов | 32.8 | 132.22 | 24.68 | 0.6 | 0.06 | 4336.82 | 809.5 | 19.68 | 1.97 | 1.91 | 62.65 | 0.004 | 0.13
10 | ТЕРр62-25-07 | Шпатлевка | 100 м2 обработанной поверхности | 0.328 | 1108.4 | 286.74 | 1.85 |  | 363.56 | 94.05 | 0.61 |  | 23.6 | 7.74 | 0.02 | 0.01
11 | ТЕР15-04-005-05 | Окраска поливинилацетатными водоэмульсионными составами улучшенная по сборным конструкциям, подготовленным под окраску стен | 100 м2 окрашиваемой поверхности | 0.328 | 1234.5 | 324.23 | 8.15 | 0.14 | 404.92 | 106.35 | 2.67 | 0.05 | 25.41 | 8.33 | 0.11 | 0.04
Раздел 2. Санузел
12 | ТЕР46-04-012-03 | Разборка деревянных заполнений проемов дверных и воротных | 100 м2 | 0.019 | 1510.47 | 1196 | 314.47 | 105.88 | 28.7 | 22.73 | 5.97 | 2.01 | 103.91 | 1.97 | 7.74 | 0.15
13 | ТЕР10-01-039-01 | Установка блоков в наружных и внутренних дверных проемах в каменных стенах площадью проема до 3 м2 | 100 м2 проемов | 0.019 | 32012.53 | 1362.94 | 1262.06 | 178.42 | 608.24 | 25.9 | 23.98 | 3.39 | 104.28 | 1.98 | 13.34 | 0.25
14 | ТЕРр61-07-01 | Ремонт штукатурки откосов внутри здания по камню и бетону цементно-известковым раствором прямолинейных | 100 м2 отремонтированной поверхности | 0.005 | 6916.33 | 4887.85 | 47.13 | 15.87 | 34.58 | 24.44 | 0.24 | 0.08 | 383.06 | 1.92 | 1.16 | 0.01
15 | ТЕР15-04-005-03 | Окраска поливинилацетатными водоэмульсионными составами улучшенная по штукатурке стен | 100 м2 окрашиваемой поверхности | 0.005 | 1707.53 | 547.4 | 12.43 | 0.27 | 8.54 | 2.74 | 0.06 |  | 42.9 | 0.21 | 0.17
Раздел 3. Кабинет зам. зав. по АХЧ, кладовщика №5
16 | ТЕР46-04-012-03 | Разборка деревянных заполнений проемов дверных и воротных | 100 м2 | 0.02 | 1510.47 | 1196 | 314.47 | 105.88 | 30.21 | 23.92 | 6.29 | 2.12 | 103.91 | 2.08 | 7.74 | 0.15
17 | ТЕР10-01-039-01 | Установка блоков в наружных и внутренних дверных проемах в каменных стенах площадью проема до 3 м2 | 100 м2 проемов | 0.02 | 32012.53 | 1362.94 | 1262.06 | 178.42 | 640.25 | 27.26 | 25.24 | 3.57 | 104.28 | 2.09 | 13.34 | 0.27
18 | ТЕР15-04-025-04 | Улучшенная окраска масляными составами по дереву заполнений проемов дверных КОЭФ. К ПОЗИЦИИ: Новый коэффициент ПЗ=2,4; ОЗП=2,4; ЭМ=2,4; ЗПМ=2,4; МАТ=2,4; ТЗ=2,4; ТЗМ=2,4 | 100 м2 окрашиваемой поверхности | 0.039 | 4193.98 | 2875.37 | 17.69 | 0.34 | 163.57 | 112.14 | 0.69 | 0.01 | 222.55 | 8.68 | 0.24 | 0.01
19 | ТЕРр61-07-01 | Ремонт штукатурки откосов внутри здания по камню и бетону цементно-известковым раствором прямолинейных | 100 м2 отремонтированной поверхности | 0.01 | 6916.33 | 4887.85 | 47.13 | 15.87 | 69.16 | 48.88 | 0.47 | 0.16 | 383.06 | 3.83 | 1.16 | 0.01
20 | ТЕР15-04-025-08 | Улучшенная окраска масляными составами по штукатурке стен | 100 м2 окрашиваемой поверхности | 0.01 | 1428.17 | 659.05 | 8.92 | 0.14 | 14.28 | 6.59 | 0.09 |  | 51.01 | 0.51 | 0.12
Раздел 4. Кабинет медика №30
21 | ТЕР46-04-012-03 | Разборка деревянных заполнений проемов дверных и воротных | 100 м2 | 0.019 | 1510.47 | 1196 | 314.47 | 105.88 | 28.7 | 22.73 | 5.97 | 2.01 | 103.91 | 1.97 | 7.74 | 0.15
22 | ТЕР10-01-039-01 | Установка блоков в наружных и внутренних дверных проемах в каменных стенах площадью проема до 3 м2 | 100 м2 проемов | 0.019 | 32012.53 | 1362.94 | 1262.06 | 178.42 | 608.24 | 25.9 | 23.98 | 3.39 | 104.28 | 1.98 | 13.34 | 0.25
23 | ТЕРр61-07-01 | Ремонт штукатурки откосов внутри здания по камню и бетону цементно-известковым раствором прямолинейных | 100 м2 отремонтированной поверхности | 0.005 | 6916.33 | 4887.85 | 47.13 | 15.87 | 34.58 | 24.44 | 0.24 | 0.08 | 383.06 | 1.92 | 1.16 | 0.01
24 | ТЕР15-04-025-08 | Улучшенная окраска масляными составами по штукатурке стен | 100 м2 окрашиваемой поверхности | 0.005 | 1428.17 | 659.05 | 8.92 | 0.14 | 7.14 | 3.3 | 0.04 |  | 51.01 | 0.26 | 0.12
25 | СЦМ-101-0953 | Ручка-скоба из алюминиевого сплава анодированная | шт | 2 | 18.33 |  |  |  | 36.66
26 | СЦМ-101-0951 | Замок врезной оцинкованный с цилиндровым механизмом из латуни | шт | 1 | 83.7 |  |  |  | 83.7
Раздел 5. Бухгалтерия №21
27 | ТЕР46-04-012-03 | Разборка деревянных заполнений проемов дверных и воротных | 100 м2 | 0.019 | 1510.47 | 1196 | 314.47 | 105.88 | 28.7 | 22.73 | 5.97 | 2.01 | 103.91 | 1.97 | 7.74 | 0.15
28 | ТЕР10-01-039-01 | Установка блоков в наружных и внутренних дверных проемах в каменных стенах площадью проема до 3 м2 | 100 м2 проемов | 0.019 | 32012.53 | 1362.94 | 1262.06 | 178.42 | 608.24 | 25.9 | 23.98 | 3.39 | 104.28 | 1.98 | 13.34 | 0.25
29 | СЦМ-101-0951 | Замок врезной оцинкованный с цилиндровым механизмом из латуни | шт | 1 | 83.7 |  |  |  | 83.7
30 | СЦМ-101-0953 | Ручка-скоба из алюминиевого сплава анодированная | шт | 2 | 18.33 |  |  |  | 36.66
31 | ТЕРр61-07-01 | Ремонт штукатурки откосов внутри здания по камню и бетону цементно-известковым раствором прямолинейных | 100 м2 отремонтированной поверхности | 0.005 | 6916.33 | 4887.85 | 47.13 | 15.87 | 34.58 | 24.44 | 0.24 | 0.08 | 383.06 | 1.92 | 1.16 | 0.01
32 | ТЕР15-04-025-08 | Улучшенная окраска масляными составами по штукатурке стен | 100 м2 окрашиваемой поверхности | 0.005 | 1428.17 | 659.05 | 8.92 | 0.14 | 7.14 | 3.3 | 0.04 |  | 51.01 | 0.26 | 0.12
Раздел 6. Тамбур №72
33 | ТЕР09-04-014-01 | Установка металлических дверей с площадью дверного проема до 2,5 м2 | 1 м2 проема | 2 | 88.24 | 28.41 | 14.89 |  | 176.48 | 56.82 | 29.78 |  | 2.1 | 4.2
34 | Прайс лист | Блоки деревянные мнталлические утеплённые(комплект: ручки, замки) | м2 | 2 | 2016 |  |  |  | 4032
Раздел 7. раздевалка №2
35 | ТЕР46-04-012-03 | Разборка деревянных заполнений проемов дверных и воротных | 100 м2 | 0.152 | 1510.47 | 1196 | 314.47 | 105.88 | 229.59 | 181.79 | 47.8 | 16.09 | 103.91 | 15.79 | 7.74 | 1.18
36 | ТЕР09-04-014-01 | Демонтаж металлических дверей с площадью дверного проема до 2,5 м2 КОЭФ. К ПОЗИЦИИ: Новый коэффициент ОЗП=0,7; ТЗ=0,7 | 1 м2 проема | 2 | 79.72 | 19.89 | 14.89 |  | 159.44 | 39.78 | 29.78 |  | 1.47 | 2.94
Раздел 8. Изолятор, процедурный №29
37 | ТЕР10-01-039-01 | Установка блоков в наружных и внутренних дверных проемах в каменных стенах площадью проема до 3 м2 | 100 м2 проемов | 0.019 | 32012.53 | 1362.94 | 1262.06 | 178.42 | 608.24 | 25.9 | 23.98 | 3.39 | 104.28 | 1.98 | 13.34 | 0.25
38 | СЦМ-101-0953 | Ручка-скоба из алюминиевого сплава анодированная | шт | 2 | 18.33 |  |  |  | 36.66
39 | СЦМ-101-0951 | Замок врезной оцинкованный с цилиндровым механизмом из латуни | шт | 1 | 83.7 |  |  |  | 83.7
40 | ТЕРр61-07-01 | Ремонт штукатурки откосов внутри здания по камню и бетону цементно-известковым раствором прямолинейных | 100 м2 отремонтированной поверхности | 0.005 | 6916.33 | 4887.85 | 47.13 | 15.87 | 34.58 | 24.44 | 0.24 | 0.08 | 383.06 | 1.92 | 1.16 | 0.01
41 | ТЕР15-04-025-08 | Улучшенная окраска масляными составами по штукатурке стен | 100 м2 окрашиваемой поверхности | 0.005 | 1428.17 | 659.05 | 8.92 | 0.14 | 7.14 | 3.3 | 0.04 |  | 51.01 | 0.26 | 0.12
Итого прямые затраты по смете в ценах 2001г. | [8 empty] | 73225.04 | 4859.44 | 658.95 | 103.01 |  | 304.2 |  | 7.3
Итого прямые затраты по смете с учетом коэффициентов к итогам | [8 empty] | 293596.58 | 28796.78 | 2639.66 | 610.42 |  | 349.84 |  | 8.39
Накладные расходы | [8 empty] | 26260.63
В том числе, справочно:
95%*0,94 ФОТ (от 29407,2) (Поз. 1, 12, 16, 21, 27, 35, 38-39, 2-7, 14, 19, 23, 31, 40, 8, 11, 15, 18, 20, 24-26, 32, 41, 9, 13, 17, 22, 28-30, 37, 10, 33-34, 36) | [8 empty] | 26260.63
Сметная прибыль | [8 empty] | 14703.63
В том числе, справочно:
50% ФОТ (от 29407,2) (Поз. 1, 12, 16, 21, 27, 35, 38-39, 2-7, 14, 19, 23, 31, 40, 8, 11, 15, 18, 20, 24-26, 32, 41, 9, 13, 17, 22, 28-30, 37, 10, 33-34, 36) | [8 empty] | 14703.63
Итоги по смете:
Работы по реконструкции зданий и сооружений (усиление и замена существующих конструкций, разборка и возведение отдельных конструктивных элементов) | [8 empty] | 21749.91 |  |  |  |  | 138.14 |  | 6.6
Земляные работы, выполняемые механизированным способом | [8 empty] | 228424.36
Крыши, кровли | [8 empty] | 4611.51 |  |  |  |  | 12.39 |  | 0.03
Штукатурные работы | [8 empty] | 13591.68 |  |  |  |  | 74.6 |  | 0.06
Отделочные работы | [8 empty] | 6889.49 |  |  |  |  | 24.04 |  | 0.08
Деревянные конструкции | [8 empty] | 39021.55 |  |  |  |  | 83.56 |  | 1.61
Малярные работы | [8 empty] | 2377.14 |  |  |  |  | 8.9 |  | 0.01
Строительные металлические конструкции | [8 empty] | 17895.2 |  |  |  |  | 8.21
Итого | [8 empty] | 334560.84 |  |  |  |  | 349.84 |  | 8.39
В том числе:
Материалы | [8 empty] | 262160.14
Машины и механизмы | [8 empty] | 2639.66
ФОТ | [8 empty] | 29407.2
Накладные расходы | [8 empty] | 26260.63
Сметная прибыль | [8 empty] | 14703.63
Непредвиденные затраты 2% | [8 empty] | 6691.22
Итого с непредвиденными | [8 empty] | 341252.06
НДС 18% | [8 empty] | 61425.37
ВСЕГО по смете | [8 empty] | 402677.43 |  |  |  |  | 349.84 |  | 8.39
Составил
Проверил