## Локальная смета
| СОГЛАСОВАНО: |  |  |  | Приложение 1 | [7 empty] | УТВЕРЖДАЮ:
| _____________________________ | [11 empty] | __________________________
| " _____ " ________________ 200_ г. | [11 empty] | "____" ______________200_ г.
Подводников 15а
(наименование стройки)
ЛОКАЛЬНЫЙ СМЕТНЫЙ РАСЧЕТ № 1
(локальная смета)
|  | на | Ремонт помещений женской консультации каб 4,7,11,13,16
(наименование работ и затрат, наименование объекта)
Основание:
|  |  | Сметная стоимость строительных работ _______________________________________________________________________________________________ | [5 empty] | ___________________________100,884 |  | тыс.руб.
|  |  | Средства на оплату труда _______________________________________________________________________________________________ | [5 empty] | ___________________________18,095 |  | тыс.руб.
|  |  | Сметная трудоемкость _______________________________________________________________________________________________ | [5 empty] | _______________________________________________________________________________________________249,37 |  | чел.час
Составлен(а) в текущих (прогнозных) ценах по состоянию на 1 кв. 2008 г.
№ пп | Обоснование | Наименование | Ед. изм. | Кол. | Стоимость единицы, руб. |  |  |  | Общая стоимость, руб. |  |  |  | Т/з осн. раб.на ед. | Т/з осн. раб. Всего | Т/з мех. на ед. | Т/з мех. Всего
[5 empty] | Всего | В том числе |  |  | Всего | В том числе
[6 empty] | Осн.З/п | Эк.Маш | З/пМех |  | Осн.З/п | Эк.Маш | З/пМех
1 | 2 | 3 | 4 | 5 | 6 | 7 | 8 | 9 | 10 | 11 | 12 | 13 | 14 | 15 | 16 | 17
Раздел 1. Кабинет №4
Стены
6 | ТЕРр62-16-05 | Окрашивание ранее окрашенных водоэмульсионной краской с расчисткой старой краски: до 35 % | 100 м2 окрашиваемой поверхности | 0.415 | 1475.89 | 344.65 | 8.71 | 1.37 | 612.49 | 143.03 | 3.61 | 0.57 | 28.02 | 11.63 | 0.16 | 0.07
6.1 | ТЕР13-03-001-17прим | Огрунтовка поверхностей | 100 м2 окрашиваемой поверхности | 0.415 | 1094.21 | 42.21 | 12.71 | 0.14 | 454.1 | 17.52 | 5.27 | 0.06 | 2.72 | 1.13 | 0.04 | 0.02
7 | ТЕР15-01-019-01 | Гладкая облицовка стен, и откосов (без карнизных, плинтусных и угловых плиток) без установки плиток туалетного гарнитура на цементном растворе: по кирпичу и бетону | 100 м2 поверхности облицовки | 0.072 | 10881.29 | 2979.96 | 37.76 | 11.76 | 783.45 | 214.56 | 2.72 | 0.85 | 228 | 16.42 | 0.86 | 0.06
Потолок
8.1 | ТЕР13-03-001-17прим | Огрунтовка поверхностей | 100 м2 окрашиваемой поверхности | 0.33 | 1094.21 | 42.21 | 12.71 | 0.14 | 361.09 | 13.93 | 4.19 | 0.05 | 2.72 | 0.9 | 0.04 | 0.01
8.5 | ТЕРр62-17-05 | Окрашивание ранее окрашенных водоэмульсионной краской с расчисткой старой краски: до 35 % | 100 м2 окрашиваемой поверхности | 0.33 | 1598.48 | 445.88 | 8.71 | 1.37 | 527.5 | 147.14 | 2.87 | 0.45 | 36.25 | 11.96 | 0.16 | 0.05
Пол
9 | ТЕР11-01-036-01 | Устройство покрытий из линолеума на клее бустилат | 100 м2 покрытия | 0.05 | 8279.37 | 501.59 | 52.93 | 4.79 | 413.97 | 25.08 | 2.65 | 0.24 | 42.4 | 2.12 | 0.85 | 0.04
Двери, окна, радиаторы
23 | ТЕР15-04-038-01 | Окраска эмалевыми составами радиаторов КОЭФ. К ПОЗИЦИИ: Коэффициент на материалы МАТ=0 | 100 м2 окрашиваемой поверхности или покрытия | 0.045 | 823.5 | 816.9 | 6.6 | 0.14 | 37.06 | 36.76 | 0.3 | 0.01 | 64.02 | 2.88 | 0.09
23.1 | прайс-лист | Эмаль радиаторная | кг | 2.25 | 120.4 |  |  |  | 270.9
24 | ТЕРр62-04-04 | Простая масляная окраска ранее окрашенных окон с подготовкой и расчисткой старой краски: более 35 % | 100 м2 окрашиваемой поверхности | 0.058 | 1829.06 | 1120.53 | 8.71 | 1.37 | 106.09 | 64.99 | 0.51 | 0.08 | 91.1 | 5.28 | 0.16 | 0.01
25 | ТЕРр62-05-04 | Простая масляная окраска ранее окрашенных дверей с подготовкой и расчисткой старой краски: более 35 % | 100 м2 окрашиваемой поверхности | 0.04 | 1624.65 | 907.25 | 8.71 | 1.37 | 64.99 | 36.29 | 0.35 | 0.05 | 73.76 | 2.95 | 0.16 | 0.01
Итого по разделу 1 Кабинет №4 | [8 empty] | 21703.32 |  |  |  |  | 63.56 |  | 0.31
Раздел 2. Кабинет №7
Стены
28 | ТЕРр62-16-05 | Окрашивание ранее окрашенных водоэмульсионной краской с расчисткой старой краски: до 35 % | 100 м2 окрашиваемой поверхности | 0.59 | 1475.89 | 344.65 | 8.71 | 1.37 | 870.78 | 203.34 | 5.14 | 0.81 | 28.02 | 16.53 | 0.16 | 0.09
28.1 | ТЕР13-03-001-17прим | Огрунтовка поверхностей | 100 м2 окрашиваемой поверхности | 0.59 | 1094.21 | 42.21 | 12.71 | 0.14 | 645.58 | 24.9 | 7.5 | 0.08 | 2.72 | 1.6 | 0.04 | 0.02
29 | ТЕР15-01-019-01 | Гладкая облицовка стен, и откосов (без карнизных, плинтусных и угловых плиток) без установки плиток туалетного гарнитура на цементном растворе: по кирпичу и бетону | 100 м2 поверхности облицовки | 0.015 | 10881.29 | 2979.96 | 37.76 | 11.76 | 163.22 | 44.7 | 0.57 | 0.18 | 228 | 3.42 | 0.86 | 0.01
Потолок
31 | ТЕР13-03-001-17прим | Огрунтовка поверхностей | 100 м2 окрашиваемой поверхности | 0.15 | 1094.21 | 42.21 | 12.71 | 0.14 | 164.13 | 6.33 | 1.91 | 0.02 | 2.72 | 0.41 | 0.04 | 0.01
32 | ТЕРр62-17-05 | Окрашивание ранее окрашенных водоэмульсионной краской с расчисткой старой краски: до 35 % | 100 м2 окрашиваемой поверхности | 0.15 | 1598.48 | 445.88 | 8.71 | 1.37 | 239.77 | 66.88 | 1.31 | 0.21 | 36.25 | 5.44 | 0.16 | 0.02
Пол
33 | ТЕР11-01-036-01 | Устройство покрытий из линолеума на клее бустилат | 100 м2 покрытия | 0.075 | 8279.37 | 501.59 | 52.93 | 4.79 | 620.95 | 37.62 | 3.97 | 0.36 | 42.4 | 3.18 | 0.85 | 0.06
Двери, окна, радиаторы
34.1 | ТЕР15-04-038-01 | Окраска эмалевыми составами радиаторов КОЭФ. К ПОЗИЦИИ: Коэффициент на материалы МАТ=0 | 100 м2 окрашиваемой поверхности или покрытия | 0.025 | 823.5 | 816.9 | 6.6 | 0.14 | 20.59 | 20.42 | 0.17 |  | 64.02 | 1.6 | 0.09
34.2 | прайс-лист | Эмаль радиаторная | кг | 1.2 | 120.4 |  |  |  | 144.48
35 | ТЕРр62-04-04 | Простая масляная окраска ранее окрашенных окон с подготовкой и расчисткой старой краски: более 35 % | 100 м2 окрашиваемой поверхности | 0.029 | 1829.06 | 1120.53 | 8.71 | 1.37 | 53.04 | 32.5 | 0.25 | 0.04 | 91.1 | 2.64 | 0.16
36 | ТЕРр62-05-04 | Простая масляная окраска ранее окрашенных дверей с подготовкой и расчисткой старой краски: более 35 % | 100 м2 окрашиваемой поверхности | 0.04 | 1624.65 | 907.25 | 8.71 | 1.37 | 64.99 | 36.29 | 0.35 | 0.05 | 73.76 | 2.95 | 0.16 | 0.01
Итого по разделу 2 Кабинет №7 | [8 empty] | 16598.21 |  |  |  |  | 43.43 |  | 0.25
Раздел 3. Кабинет №11,13
Стены
37 | ТЕРр63-05-01 | Снятие обоев: простых и улучшенных | 100 м2 очищаемой поверхности | 0.942 | 115.23 | 115.23 |  |  | 108.55 | 108.55 |  |  | 10.4 | 9.8
38 | ТЕР13-03-001-17прим | Огрунтовка поверхностей | 100 м2 окрашиваемой поверхности | 0.942 | 1094.21 | 42.21 | 12.71 | 0.14 | 1030.75 | 39.76 | 11.97 | 0.13 | 2.72 | 2.56 | 0.04 | 0.04
39 | ТЕРр62-16-05 | Окрашивание ранее окрашенных водоэмульсионной краской с расчисткой старой краски: до 35 % | 100 м2 окрашиваемой поверхности | 0.942 | 1475.89 | 344.65 | 8.71 | 1.37 | 1390.29 | 324.66 | 8.2 | 1.29 | 28.02 | 26.39 | 0.16 | 0.15
40 | ТЕР15-01-019-01 | Гладкая облицовка стен, и откосов (без карнизных, плинтусных и угловых плиток) без установки плиток туалетного гарнитура на цементном растворе: по кирпичу и бетону | 100 м2 поверхности облицовки | 0.015 | 10881.29 | 2979.96 | 37.76 | 11.76 | 163.22 | 44.7 | 0.57 | 0.18 | 228 | 3.42 | 0.86 | 0.01
Потолок
41 | ТЕР46-02-009-02 | Смывка побелки с потолков кирпичных | 100 м2 | 0.354 | 252.85 | 252.85 |  |  | 89.51 | 89.51 |  |  | 22.82 | 8.08
42 | ТЕР13-03-001-17прим | Огрунтовка поверхностей | 100 м2 окрашиваемой поверхности | 0.354 | 1094.21 | 42.21 | 12.71 | 0.14 | 387.35 | 14.94 | 4.5 | 0.05 | 2.72 | 0.96 | 0.04 | 0.01
43 | ТЕРр62-17-05 | Окрашивание ранее окрашенных водоэмульсионной краской с расчисткой старой краски: до 35 % | 100 м2 окрашиваемой поверхности | 0.784 | 1598.48 | 445.88 | 8.71 | 1.37 | 1253.21 | 349.57 | 6.83 | 1.07 | 36.25 | 28.42 | 0.16 | 0.13
Пол
44 | ТЕР11-01-036-01 | Устройство покрытий из линолеума на клее бустилат | 100 м2 покрытия | 0.106 | 8279.37 | 501.59 | 52.93 | 4.79 | 877.61 | 53.17 | 5.61 | 0.51 | 42.4 | 4.49 | 0.85 | 0.09
Двери, окна, радиаторы
45.1 | ТЕР15-04-038-01 | Окраска эмалевыми составами радиаторов КОЭФ. К ПОЗИЦИИ: Коэффициент на материалы МАТ=0 | 100 м2 окрашиваемой поверхности или покрытия | 0.03 | 823.5 | 816.9 | 6.6 | 0.14 | 24.71 | 24.51 | 0.2 |  | 64.02 | 1.92 | 0.09
45.2 | прайс-лист | Эмаль радиаторная | кг | 0.5 | 120.4 |  |  |  | 60.2
46 | ТЕРр62-04-04 | Простая масляная окраска ранее окрашенных окон с подготовкой и расчисткой старой краски: более 35 % | 100 м2 окрашиваемой поверхности | 0.058 | 1829.06 | 1120.53 | 8.71 | 1.37 | 106.09 | 64.99 | 0.51 | 0.08 | 91.1 | 5.28 | 0.16 | 0.01
47 | ТЕРр62-05-04 | Простая масляная окраска ранее окрашенных дверей с подготовкой и расчисткой старой краски: более 35 % | 100 м2 окрашиваемой поверхности | 0.04 | 1624.65 | 907.25 | 8.71 | 1.37 | 64.99 | 36.29 | 0.35 | 0.05 | 73.76 | 2.95 | 0.16 | 0.01
Сантехника
48 | ТЕРр65-05-07 | Смена арматуры смесителей: без душевой сетки | 100 шт. | 0.02 | 14454.21 | 2584 | 6.97 |  | 289.08 | 51.68 | 0.14 |  | 200 | 4 | 0.09
49 | СЦМ-300-1527 | Смесители латунные с гальванопокрытием для мойки настольный с верхней камерой смешения | шт | -2 | 117.5 |  |  |  | -235
49.1 | прайс-лист | смеситель | шт | 2 | 335.92 |  |  |  | 671.84
Итого по разделу 3 Кабинет №11,13 | [8 empty] | 37465.14 |  |  |  |  | 113.01 |  | 0.52
Раздел 4. Кабинет №16
Стены
50 | ТЕРр62-16-05 | Окрашивание ранее окрашенных водоэмульсионной краской с расчисткой старой краски: до 35 % | 100 м2 окрашиваемой поверхности | 0.115 | 1475.89 | 344.65 | 8.71 | 1.37 | 169.73 | 39.63 | 1 | 0.16 | 28.02 | 3.22 | 0.16 | 0.02
50.1 | ТЕР13-03-001-17прим | Огрунтовка поверхностей | 100 м2 окрашиваемой поверхности | 0.115 | 1094.21 | 42.21 | 12.71 | 0.14 | 125.83 | 4.85 | 1.46 | 0.02 | 2.72 | 0.31 | 0.04
51 | ТЕР15-01-019-01 | Гладкая облицовка стен, и откосов (без карнизных, плинтусных и угловых плиток) без установки плиток туалетного гарнитура на цементном растворе: по кирпичу и бетону | 100 м2 поверхности облицовки | 0.057 | 10881.29 | 2979.96 | 37.76 | 11.76 | 620.23 | 169.86 | 2.15 | 0.67 | 228 | 13 | 0.86 | 0.05
Потолок
54 | ТЕРр62-17-05 | Окрашивание ранее окрашенных водоэмульсионной краской с расчисткой старой краски: до 35 % | 100 м2 окрашиваемой поверхности | 0.193 | 1598.48 | 445.88 | 8.71 | 1.37 | 308.51 | 86.05 | 1.68 | 0.26 | 36.25 | 7 | 0.16 | 0.03
Сантехника
59 | ТЕРр65-05-07 | Смена арматуры смесителей: без душевой сетки | 100 шт. | 0.01 | 14454.21 | 2584 | 6.97 |  | 144.54 | 25.84 | 0.07 |  | 200 | 2 | 0.09
60 | СЦМ-300-1527 | Смесители латунные с гальванопокрытием для мойки настольный с верхней камерой смешения | шт | -1 | 117.5 |  |  |  | -117.5
61 | прайс-лист | смеситель | шт | 1 | 335.92 |  |  |  | 335.92
Итого по разделу 4 Кабинет №16 | [8 empty] | 9728.6 |  |  |  |  | 29.36 |  | 0.12
ИТОГИ ПО СМЕТЕ:
Итого прямые затраты по смете в ценах 2001г. | [8 empty] | 14488.83 | 2700.84 | 88.88 | 8.58 |  | 216.84 |  | 1.04
Итого прямые затраты по смете с учетом коэффициентов к итогам | [8 empty] | 60863.9 | 18037.89 | 303.03 | 57.31 |  | 249.37 |  | 1.2
Накладные расходы | [8 empty] | 15410.33
Сметная прибыль | [8 empty] | 9220.43
Итоги по смете:
Малярные работы (ремонтно-строительные):
Итого Поз. 6, 8.5, 24-25, 28, 32, 35-36, 39, 43, 46-47, 50, 54 | [8 empty] | 5832.47 | 1631.65 | 32.96 | 5.17 |  | 132.64 |  | 0.61
Всего с учетом районного к-та 15% | [8 empty] | 6078 | 1876.4 | 33.74 | 5.95 |  | 132.64 |  | 0.61
Всего с учетом "Стесненные условия ОЗП=15%; ЗПМ=15%; ТЗ=15%; ТЗМ=15%" | [8 empty] | 6360.35 | 2157.86 | 34.63 | 6.84 |  | 152.54 |  | 0.7
Всего с учетом "Индекс цен на 1 кв. 2008 г. ОЗП=5,05; ЭМ-ЗПМ=3,06; ЗПМ=5,05; МАТ=3,41" | [8 empty] | 25229.17 | 10897.19 | 119.58 | 34.54 |  | 152.54 |  | 0.7
Всего с учетом "Транспорные расходы МАТ=4,5%" | [8 empty] | 25868.73 | 10897.19 | 119.58 | 34.54 |  | 152.54 |  | 0.7
Всего с учетом "Заготовительно-складские расходы МАТ=2%" | [8 empty] | 26165.77 | 10897.19 | 119.58 | 34.54 |  | 152.54 |  | 0.7
Накладные расходы 80% ФОТ (от 10 931,73) | [8 empty] | 8745.38
Сметная прибыль 50% ФОТ (от 10 931,73) | [8 empty] | 5465.87
Итого c накладными и см. прибылью | [8 empty] | 40377.02 |  |  |  |  | 152.54 |  | 0.7
Защита строительных конструкций и оборудования от коррозии:
Итого Поз. 6.1, 8.1, 28.1, 31, 38, 42, 50.1 | [8 empty] | 3168.83 | 122.23 | 36.8 | 0.41 |  | 7.87 |  | 0.11
Всего с учетом районного к-та 15% | [8 empty] | 3187.22 | 140.56 | 36.86 | 0.47 |  | 7.87 |  | 0.11
Всего с учетом "Стесненные условия ОЗП=15%; ЗПМ=15%; ТЗ=15%; ТЗМ=15%" | [8 empty] | 3208.37 | 161.64 | 36.93 | 0.54 |  | 9.05 |  | 0.13
Всего с учетом "Индекс цен на 1 кв. 2008 г. ОЗП=5,05; ЭМ-ЗПМ=3,06; ЗПМ=5,05; МАТ=3,41" | [8 empty] | 11193.78 | 816.28 | 114.08 | 2.73 |  | 9.05 |  | 0.13
Всего с учетом "Транспорные расходы МАТ=4,5%" | [8 empty] | 11655.63 | 816.28 | 114.08 | 2.73 |  | 9.05 |  | 0.13
Всего с учетом "Заготовительно-складские расходы МАТ=2%" | [8 empty] | 11870.14 | 816.28 | 114.08 | 2.73 |  | 9.05 |  | 0.13
Накладные расходы 90%*0,9 ФОТ (от 819,01) | [8 empty] | 663.4
Сметная прибыль 70%*0,85 ФОТ (от 819,01) | [8 empty] | 487.31
Итого c накладными и см. прибылью | [8 empty] | 13020.85 |  |  |  |  | 9.05 |  | 0.13
Отделочные работы:
Итого Поз. 7, 23-23.1, 29, 34.1-34.2, 40, 45.1-45.2 НР 105%*0,9 ФОТ; СП 55%*0,85 ФОТ | [8 empty] | 10887.41 |  |  |  |  | 34.11 |  | 0.09
Итого Поз. 51 НР 105%*0,94 * 0,9 ФОТ; СП 55%*0,85 ФОТ | [8 empty] | 4316.75 |  |  |  |  | 14.95 |  | 0.06
Итого | [8 empty] | 15204.16 |  |  |  |  | 49.06 |  | 0.15
Полы:
Итого Поз. 9, 33, 44 | [8 empty] | 1912.53 | 115.87 | 12.23 | 1.11 |  | 9.79 |  | 0.19
Всего с учетом районного к-та 15% | [8 empty] | 1930.08 | 133.25 | 12.4 | 1.28 |  | 9.79 |  | 0.19
Всего с учетом "Стесненные условия ОЗП=15%; ЗПМ=15%; ТЗ=15%; ТЗМ=15%" | [8 empty] | 1950.26 | 153.24 | 12.59 | 1.47 |  | 11.26 |  | 0.22
Всего с учетом "Индекс цен на 1 кв. 2008 г. ОЗП=5,05; ЭМ-ЗПМ=3,06; ЗПМ=5,05; МАТ=3,41" | [8 empty] | 6900.22 | 773.86 | 41.45 | 7.42 |  | 11.26 |  | 0.22
Всего с учетом "Транспорные расходы МАТ=4,5%" | [8 empty] | 7174.04 | 773.86 | 41.45 | 7.42 |  | 11.26 |  | 0.22
Всего с учетом "Заготовительно-складские расходы МАТ=2%" | [8 empty] | 7301.21 | 773.86 | 41.45 | 7.42 |  | 11.26 |  | 0.22
Накладные расходы 123%*0,9 ФОТ (от 781,28) | [8 empty] | 864.88
Сметная прибыль 75%*0,85 ФОТ (от 781,28) | [8 empty] | 498.07
Итого c накладными и см. прибылью | [8 empty] | 8664.16 |  |  |  |  | 11.26 |  | 0.22
Стекольные, обойные и облицовочные работы (ремонтно-строительные):
Итого Поз. 37 | [8 empty] | 108.55 | 108.55 |  |  |  | 9.8
Всего с учетом районного к-та 15% | [8 empty] | 124.83 | 124.83 |  |  |  | 9.8
Всего с учетом "Стесненные условия ОЗП=15%; ЗПМ=15%; ТЗ=15%; ТЗМ=15%" | [8 empty] | 143.55 | 143.55 |  |  |  | 11.27
Всего с учетом "Индекс цен на 1 кв. 2008 г. ОЗП=5,05; ЭМ-ЗПМ=3,06; ЗПМ=5,05; МАТ=3,41" | [8 empty] | 724.93 | 724.93 |  |  |  | 11.27
Всего с учетом "Транспорные расходы МАТ=4,5%" | [8 empty] | 724.93 | 724.93 |  |  |  | 11.27
Всего с учетом "Заготовительно-складские расходы МАТ=2%" | [8 empty] | 724.93 | 724.93 |  |  |  | 11.27
Накладные расходы 77% ФОТ (от 724,93) | [8 empty] | 558.2
Сметная прибыль 50% ФОТ (от 724,93) | [8 empty] | 362.47
Итого c накладными и см. прибылью | [8 empty] | 1645.6 |  |  |  |  | 11.27
Работы по реконструкции зданий и сооружений (усиление и замена существующих конструкций, разборка и возведение отдельных конструктивных элементов):
Итого Поз. 41 | [8 empty] | 89.51 | 89.51 |  |  |  | 8.08
Всего с учетом районного к-та 15% | [8 empty] | 102.94 | 102.94 |  |  |  | 8.08
Всего с учетом "Стесненные условия ОЗП=15%; ЗПМ=15%; ТЗ=15%; ТЗМ=15%" | [8 empty] | 118.38 | 118.38 |  |  |  | 9.29
Всего с учетом "Индекс цен на 1 кв. 2008 г. ОЗП=5,05; ЭМ-ЗПМ=3,06; ЗПМ=5,05; МАТ=3,41" | [8 empty] | 597.82 | 597.82 |  |  |  | 9.29
Всего с учетом "Транспорные расходы МАТ=4,5%" | [8 empty] | 597.82 | 597.82 |  |  |  | 9.29
Всего с учетом "Заготовительно-складские расходы МАТ=2%" | [8 empty] | 597.82 | 597.82 |  |  |  | 9.29
Накладные расходы 110%*0,9 ФОТ (от 597,82) | [8 empty] | 591.84
Сметная прибыль 70%*0,85 ФОТ (от 597,82) | [8 empty] | 355.7
Итого c накладными и см. прибылью | [8 empty] | 1545.36 |  |  |  |  | 9.29
Внутренние санитарно-технические работы: смена труб, санитарно-технических приборов и другие работы (ремонтно-строительные):
Итого Поз. 48-49, 59-60 | [8 empty] | 81.12 | 77.52 | 0.21 |  |  | 6
Всего с учетом районного к-та 15% | [8 empty] | 92.75 | 89.15 | 0.21 |  |  | 6
Всего с учетом "Стесненные условия ОЗП=15%; ЗПМ=15%; ТЗ=15%; ТЗМ=15%" | [8 empty] | 106.12 | 102.52 | 0.21 |  |  | 6.9
Всего с учетом "Индекс цен на 1 кв. 2008 г. ОЗП=5,05; ЭМ-ЗПМ=3,06; ЗПМ=5,05; МАТ=3,41" | [8 empty] | 529.93 | 517.73 | 0.64 |  |  | 6.9
Всего с учетом "Транспорные расходы МАТ=4,5%" | [8 empty] | 530.45 | 517.73 | 0.64 |  |  | 6.9
Всего с учетом "Заготовительно-складские расходы МАТ=2%" | [8 empty] | 530.69 | 517.73 | 0.64 |  |  | 6.9
Накладные расходы 103% ФОТ (от 517,73) | [8 empty] | 533.26
Сметная прибыль 60% ФОТ (от 517,73) | [8 empty] | 310.64
Итого c накладными и см. прибылью | [8 empty] | 1374.59 |  |  |  |  | 6.9
Сантехнические работы - внутренние (трубопроводы, водопровод, канализация, отопление, газоснабжение, вентиляция и кондиционирование воздуха):
Итого Поз. 49.1, 61 | [8 empty] | 1007.76
Всего с учетом районного к-та 15% | [8 empty] | 1007.76
Всего с учетом "Стесненные условия ОЗП=15%; ЗПМ=15%; ТЗ=15%; ТЗМ=15%" | [8 empty] | 1007.76
Всего с учетом "Индекс цен на 1 кв. 2008 г. ОЗП=5,05; ЭМ-ЗПМ=3,06; ЗПМ=5,05; МАТ=3,41" | [8 empty] | 3436.46
Всего с учетом "Транспорные расходы МАТ=4,5%" | [8 empty] | 3591.1
Всего с учетом "Заготовительно-складские расходы МАТ=2%" | [8 empty] | 3662.92
Накладные расходы 128%*0,9 ФОТ (от 0,00)
Сметная прибыль 83%*0,85 ФОТ (от 0,00)
Итого c накладными и см. прибылью | [8 empty] | 3662.92
Итого | [8 empty] | 85494.66 |  |  |  |  | 249.37 |  | 1.2
В том числе:
Материалы | [8 empty] | 42522.98
Машины и механизмы | [8 empty] | 303.03
ФОТ | [8 empty] | 18095.2
Накладные расходы | [8 empty] | 15410.33
Сметная прибыль | [8 empty] | 9220.43
НДС 18% | [8 empty] | 15389.04
ВСЕГО по смете | [8 empty] | 100883.7 |  |  |  |  | 249.37 |  | 1.2
Составил
Проверил