## Дефектная ведомость
УТВЕРЖДАЮ |  | Приложение 1
к извещению №7 от 24 апреля 2008 г.
ТЕХНИЧЕСКОЕ ЗАДАНИЕ
на оборудование прогулочного участка
№ пп | Наименование | Ед. изм. | Кол. | Примечание
Раздел 1. Веранда
1 | Устройство подстилающих и выравнивающих слоев оснований из песка | 100 м3 материала основания (в плотном теле) | 0.1
2 | Монтаж конструкций веранды | 1 т конструкций | 1
3 | Конструкции стальные | т | 1
4 | Кладка из облицовочного кирпича с расшивкой швов | м3 | 4
5 | Монтаж кровельного покрытия из профилированного листа при высоте здания до 25 м | 100 м2 покрытия | 0.5
6 | Профили из оцинкованного проката | т | 0.5
7 | Устройство обрешетки сплошной из досок | 100 м2 | 0.5
8 | Укладка лаг по кирпичным подкладкам на высоту не менее 0,15 м | 100 м2 пола | 0.2
9 | Устройство покрытий дощатых толщиной 36 мм на высоту не менее 0,15 м | 100 м2 покрытий | 0.4
10 | Простая окраска масляными составами по дереву стен | 100 м2 окрашиваемой поверхности | 0.4
11 | Простая окраска масляными составами по дереву потолков | 100 м2 окрашиваемой поверхности | 0.5
12 | Простая окраска масляными составами по дереву полов | 100 м2 окрашиваемой поверхности | 0.4
13 | огрунтовка металлических поверхностей грунтовкой ГФ - 021 | 100 м2 | 0.4
14 | Масляная окраска металлических огрунтованных поверхностей стальных балок, труб диаметром более 50 мм и т.п., количество окрасок 2 | 100 м2 окрашиваемой поверхности | 0.4
| металлическое ограждение веранды 5000*600 с двух сторон | м2 | 6
Раздел 1. Малые формы
1 | Песочница 1500*1500*340 с крышками, ( доска, водостойкая фанера, цвет индивидуально) | шт | 9
2 | Песок речной, без гальки | т | 2
3 | Беседка 1200*1800*1500 со столом 100*80*60 и 2-мя лавочками (водостойкая фанера, металл, дерево, цвет индивидуально)) | шт | 3 | Возможно изменение оборудования на образцы Подрядчика, победившего в запросе котировок, с соблюдением размеров, по согласованию с Заказчиком
4 | Бум деревянный 3000*200*200, высота от земли не менее 0,15 м | шт | 1
5 | Горка "Слоник" 1000*800*2500 (ступени, скат - металл, дерево; боковины - водостойкая фанера; цвет индивид) | шт | 3
6 | Машинка "Кабриолет" 1500*1000*600 (боковины, капот, колеса, задняя стенка - водостойкая фанера, металл; скамья, руль - металл, дерево; цвет индивидуально) | шт | 3
7 | Самолет типа "У - 2" 2000*600*400 (баковины, крылья - водостойкая фанера, металл; сиденья - дерево, металл; цвет индивид.) | шт | 3
8 | Шведская стенка "Жираф" 1200*1000 (Боковины - водостойкая фанера, металл; перекладины - металл; цвет - натуральный) | шт | 3
9 | Ограждение 1500*2700 из металлического прута, диаметром 10мм, крепление к бетонированным столбикам | м2 | 70
10 | посадка кустарника | м2 | 10