## Локальная смета
2008
| СОГЛАСОВАНО: | [5 empty] | (наименование стройки) |  |  |  |  | УТВЕРЖДАЮ:
| _____________________________ | [5 empty] | ЛОКАЛЬНЫЙ СМЕТНЫЙ РАСЧЕТ № |  |  |  |  | _______________________________
| " _____ " ________________ 200__ г. | [5 empty] | (локальная смета) |  |  |  |  | "______ " _______________200__ г.
|  | на | частичная замена окон МОУ СОШ №61
(наименование работ и затрат, наименование объекта)
Основание:
|  |  |  | Сметная стоимость руб. |  |  |  |  | 247 882,21
|  |  |  | Средства на оплату труда руб. |  |  |  |  | 13694.4582
Составлен(а) в текущих (прогнозных) ценах по состоянию на _______200_ г.
№ пп | Обоснование | Наименование | Ед. изм. | Кол. | Стоимость единицы |  |  |  | Общая стоимость |  |  |  | Т/з осн. раб.на ед. | Т/з осн. раб. Всего | Т/з мех. на ед. | Т/з мех. Всего
[5 empty] | Всего | В том числе |  |  | Всего | В том числе
[6 empty] | Осн.З/п | Эк.Маш | З/пМех |  | Осн.З/п | Эк.Маш | З/пМех
1 | 2 | 3 | 4 | 5 | 6 | 7 | 8 | 9 | 10 | 11 | 12 | 13 | 14 | 15 | 16 | 17
Раздел 1. Новый Раздел
1 | ТЕР46-04-012-01 | Разборка деревянных заполнений проемов оконных с подоконными досками | 100 м2 | 0.4065 | 2484.57 | 2170.1 | 314.47 | 105.88 | 1009.98 | 882.15 | 127.83 | 43.04 | 188.54 | 76.6415 | 7.74 | 3.1463
2 | тер10-01-034-04 | Установка в жилых и общественных зданиях оконных блоков из ПХВ профилей:поворотных(откидных,поворотно-откидных) с площадью проема более 2м2,одностворчатых | 100м2 | 0.4065 | 17684.29 | 2010.17 | 416.36 | 9.03 | 7188.66 | 817.13 | 169.25 | 3.67
3 | сцм-203-9095-112 | Блоки оконные пластиковые одностворные открывающиеся площадью более 2м2 | м2 | 40.65 | 859.98 |  |  |  | 34958.19
4 | ТЕР10-01-035-01 | Установка подоконных досок ПВХ: в каменных стенах толщиной до 0.51м | 100м.п | 0.194 | 4954.03 | 257.46 | 13.24 | 0.55 | 961.08 | 49.95 | 2.57 | 0.11
5 | СЦМ-101-1497-207 | Плиты подоконные пластиковые Альта-профиль,длиной 6 метров,шириной 400 мм(Россия) | м.п | 19.4 | 69.64 |  |  |  | 1351.02
6 | ТЕР10-05-008-05 | Облицовка стен по одинарному металлическому каркасу из потолочного профиля гипсокартонными листами (С 623) одним слоем глухих | 1 м2 стены | 0.227 | 113.15 | 23.26 | 0.62 | 0.06 | 25.69 | 5.28 | 0.14 | 0.01 | 1.8 | 0.4086 | 0.004 | 0.0009
7 | ТЕРр61-07-01 | Ремонт штукатурки откосов внутри здания по камню и бетону цементно-известковым раствором прямолинейных | 100 м2 отремонтированной поверхности | 0.0913 | 6916.33 | 4887.85 | 47.13 | 15.87 | 631.46 | 446.26 | 4.3 | 1.45 | 383.06 | 34.9734 | 1.16 | 0.1059
8 | ТЕР15-04-005-05 | Окраска поливинилацетатными водоэмульсионными составами улучшенная по сборным конструкциям, подготовленным под окраску стен | 100 м2 окрашиваемой поверхности | 0.227 | 1234.5 | 324.23 | 8.15 | 0.14 | 280.23 | 73.6 | 1.85 | 0.03 | 25.41 | 5.7681 | 0.11 | 0.025
9 | ТЕР12-01-010-01 | Устройство мелких покрытий (брандмауэры, парапеты, свесы и т.п.) из листовой оцинкованной стали | 100 м2 покрытия | 0.03 | 8320.86 | 1369.91 | 23.38 | 3.14 | 249.63 | 41.1 | 0.7 | 0.09 | 112.75 | 3.3825 | 0.27 | 0.0081
10 | ТЕРр61-20-01 | Ремонт штукатурки наружных прямолинейных откосов по камню и бетону цементно-известковым раствором с земли и лесов | 100 м2 отремонтированной поверхности | 0.06 | 6260.82 | 4275.35 | 4.12 |  | 375.65 | 256.52 | 0.25 |  | 323.4 | 19.404
11 | ТЕР15-04-012-01 | Окраска фасадов с лесов с подготовкой поверхности перхлорвиниловая | 100 м2 окрашиваемой поверхности | 0.2 | 1995.68 | 185.92 | 10.02 |  | 399.14 | 37.18 | 2 |  | 14.39 | 2.878 | 0.12 | 0.024
Итого прямые затраты по смете | [8 empty] | 47430.73 | 2609.17 | 308.89 | 48.4 |  | 143.46 |  | 3.31
ОЗП=5,153,ЭМ=3,174,ЗПМ=5,153,МАТ=3,872 | [8 empty] | 139443.55 | 10835.88 | 767.31 | 201.01
ИТОГО | [8 empty] | 186874.28 | 13445.05 | 1076.2 | 249.41 |  | 143.46 |  | 3.31
Накладные расходы 95,00%*0,94 ФОТ (от 13 694,46) | [8 empty] | 12229.15
Сметная прибыль 50,00% ФОТ (от 13 694,46) | [8 empty] | 6847.23
ИТОГО ПО СМЕТЕ | [8 empty] | 205950.66
Непредвиденные затраты 2% | [8 empty] | 4119.01
Итого с непредвиденными | [8 empty] | 210069.67
НДС 18% | [8 empty] | 37812.54
ВСЕГО ПО СМЕТЕ | [8 empty] | 247882.21
Составил
Проверил