## РЕМОНТ фасада
ТЕХНИЧЕСКИЕ ТРЕБОВАНИЯ НА РЕМОНТ ФАСАДА МОУ ДОД ЦДТ "Детство"
1 | Отбивка штукатурки с поверхностей стен | 100 м2 | 2.568
2 | Ремонт штукатурки гладких фасадов по камню и бетону с земли и лесов цементно - известковым раствором площадью отдельных мест до 5 м2 толщиной слоя до 20 мм | 100 м2 отремонтированной поверхности | 0.558
3 | Улучшенная штукатурка цементно-известковым раствором по камню стен Обоснование коэф-в: Новый коэффициент (ПЗ*2) | 100 м2 оштукатуриваемой поверхности | 2.568
4 | Окраска фасадов с лесов с подготовкой поверхности перхлорвиниловая | 100 м2 окрашиваемой поверхности | 2.568
5 | Улучшенная окраска масляными составами по штукатурке стен Обоснование коэф-в: Новый коэффициент (ПЗ*2) | 100 м2 окрашиваемой поверхности | 0.765
6 | Устройство бетонной отмостки | 100 м3 бетона, бутобетона и железобетона в деле | 0.08
7 | Отбивка штукатурки с поверхностей стен /крыльцо/ | 100 м2 | 0.208
8 | Улучшенная штукатурка цементно-известковым раствором по камню стен /крыльцо/ Обоснование коэф-в: Новый коэффициент (ПЗ*2) | 100 м2 оштукатуриваемой поверхности | 0.208
9 | Устройство бетонных плит тротуаров с заполнением швов песком | 100 м2 тротуара | 0.611
10 | Установка и разборка наружных инвентарных лесов высотой до 16 м трубчатых для прочих отделочных работ | 100 м2 вертикальной проекции для наружных лесов | 1.4
11 | ВЫВОЗ МУСОРА