## Локальная смета
Приложение № 2
к Извещению о проведении запроса котировок
№ 6 от «30» апреля 2008 г.
| СОГЛАСОВАНО: | [11 empty] | УТВЕРЖДАЮ:
| _____________________________ | [11 empty] | _______________________________
| " _____ " ________________ 200_ г. | [11 empty] | "______ " _______________200_ г.
поликлиника № 4 МУЗ "ГКП № 4" по ул. Орджоникидзе, 159
(наименование стройки)
ЛОКАЛЬНЫЙ СМЕТНЫЙ РАСЧЕТ №
(локальная смета)
|  | на | электромонтажные работы в поликлинике № 4 МУЗ "ГКП № 4" по ул. Орджоникидзе, 159
(наименование работ и затрат, наименование объекта)
Основание:
|  |  |  | Сметная стоимость |  |  |  |  | 164083,59 руб.
|  |  |  | Средства на оплату труда |  |  |  |  | 13835,8 руб.
Составлен(а) в текущих (прогнозных) ценах по состоянию на _______200_ г.
№ пп | Обоснование | Наименование | Ед. изм. | Кол. | Стоимость единицы, руб. |  |  |  | Общая стоимость, руб. |  |  |  | Т/з осн. раб.на ед. | Т/з осн. раб. Всего | Т/з мех. на ед. | Т/з мех. Всего
[5 empty] | Всего | В том числе |  |  | Всего | В том числе
[6 empty] | Осн.З/п | Эк.Маш | З/пМех |  | Осн.З/п | Эк.Маш | З/пМех
1 | 2 | 3 | 4 | 5 | 6 | 7 | 8 | 9 | 10 | 11 | 12 | 13 | 14 | 15 | 16 | 17
Раздел 1. Новый Раздел
1 | ТЕРр67-01-01 | Демонтаж электропроводки: скрытая проводка | 100 м | 0.7 | 28.14 | 28.14 |  |  | 19.7 | 19.7 |  |  | 2.54 | 1.778
2 | ТЕРм08-02-412-02 | Затягивание проводов в проложенные трубы и металлические рукава. Провод первый одножильный или многожильный в общей оплетке, суммарное сечение, мм2, до: 6 | 100 м | 1.2 | 353.18 | 90.18 | 4.63 | 0.37 | 423.82 | 108.22 | 5.56 | 0.44 | 6.74 | 8.088 | 0.04 | 0.048
3 | СЦМ-501-0586-69 | Кабели силовые на напряжение 660 В с медными жилами с поливинилхлоридной изоляцией и оболочкой марки ВВГ 3х1.5 мм2 | 1000м | 2.5 | 5100.26 |  |  |  | 12750.65
4 | ВТЕРм8-02-396-59-1 | Прокладка коробов пласт. Ш. до 40мм | 100 м | 0.7 | 324.7 | 218.74 | 19.36 | 1.93 | 227.29 | 153.12 | 13.55 | 1.35 | 9.64 | 6.748 | 0.01 | 0.007
5 | СЦМ-500-9098 | Короб пластмассовый 40 х 60 | м | 70 | 4.36 |  |  |  | 305.2
6 | ТЕРм08-02-399-01 | Провод в коробах, сечение, мм2, до: 6 | 100 м | 0.7 | 277.07 | 47.1 | 57.83 | 28.86 | 193.95 | 32.97 | 40.48 | 20.2 | 3.52 | 2.464 | 1.58 | 1.106
7 | СЦМ-501-0586-70 | Кабели силовые на напряжение 660 В с медными жилами с поливинилхлоридной изоляцией и оболочкой марки ВВГ 3х2.5 мм2 | 1000м | 0.08 | 7607.16 |  |  |  | 608.57
8 | ТЕРм08-02-402-01 | Кабели по установленным конструкциям и лоткам с установкой ответвительных коробок. Кабель двух-четырехжильный: в помещениях с нормальной средой сечением жилы до 10 мм2 | 100 м | 1.5 | 1034.66 | 204.71 | 597.28 | 97.05 | 1551.99 | 307.07 | 895.92 | 145.58 | 15.3 | 22.95 | 7.17 | 10.755
9 | ТЕРр67-09-01 | Смена выключателей | 100 шт. | 0.1 | 1161.37 | 311.37 |  |  | 116.14 | 31.14 |  |  | 24.1 | 2.41
10 | ТЕРр67-09-02 | Смена розеток | 100 шт. | 0.2 | 1161.37 | 311.37 |  |  | 232.27 | 62.27 |  |  | 24.1 | 4.82
11 | ТЕРм08-03-594-11 | Светильники с люминесцентными лампами в подвесных потолках, устанавливаемый на подвесках, количество ламп в светильнике до: 4 | 100 шт. | 0.25 | 20545.75 | 4466.53 | 3015.07 | 1390.45 | 5136.44 | 1116.63 | 753.77 | 347.61 | 317 | 79.25 | 77.2 | 19.3
13 | СЦМ-546-0601-9 | Светильник люминесцентный ЛПО 4х20 | шт | 26 | 236.02 |  |  |  | 6136.52
13.1 | ТЕРм08-03-594-17 | Светильники с люминесцентными лампами в подвесных потолках, устанавливаемый на закладных деталях, количество ламп в светильнике до: 4 | 100 шт. | 0.1 | 5049.88 | 2310.76 | 2387.35 | 1076.15 | 504.99 | 231.08 | 238.74 | 107.62 | 164 | 16.4 | 60.1 | 6.01
14 | СЦМ-546-0110 | Лампы люминисцентные ртутные низкого давления типа ЛБ, ЛД, ЛДЦ, ЛТВ, ЛБХ 20 | 10шт | 10.4 | 117.5 |  |  |  | 1222
15 | СЦМ-500-9008-4 | Стартеры для люминесцентных ламп тип 80С-220 | 10шт | 20.8 | 22.61 |  |  |  | 470.29
Итого прямые затраты по смете в ценах 2001г. | [8 empty] | 29899.82 | 2062.2 | 1948.02 | 622.8 |  | 144.91 |  | 37.23
Итого прямые затраты по смете с учетом коэффициентов к итогам 1 | [8 empty] | 117054.07 | 10626.51 | 6183.02 | 3209.29 |  | 144.91 |  | 37.23
Накладные расходы | [8 empty] | 12355.37
Сметная прибыль | [8 empty] | 6917.9
Непредвиденные затраты 2% | [8 empty] | 2726.55
Итого с непредвиденными | [8 empty] | 139053.89
НДС 18% | [8 empty] | 25029.7
ВСЕГО по смете | [8 empty] | 164083.59 |  |  |  |  | 144.91 |  | 37.23
Составил
Проверил