## Локальная смета
МУЗ ГДКБ №13,капитальный ремонт лаборатории по ул. Лебедева-Бр. Игнатовых,44/4.
| СОГЛАСОВАНО: | [5 empty] | (наименование стройки) |  |  |  |  | УТВЕРЖДАЮ:
| _____________________________ | [5 empty] | ЛОКАЛЬНЫЙ СМЕТНЫЙ РАСЧЕТ № |  |  |  |  | _______________________________
| " _____ " ________________ 200__ г. | [5 empty] | (локальная смета) |  |  |  |  | "______ " _______________200__ г.
|  | на | ремонт стен,перегородок.
(наименование работ и затрат, наименование объекта)
Основание:
|  |  |  | Сметная стоимость руб. |  |  |  |  | 443 064,10
|  |  |  | Средства на оплату труда руб. |  |  |  |  | 58409.2929
Составлен(а) в текущих (прогнозных) ценах по состоянию на 2 кв. 2008 г.
№ пп | Обоснование | Наименование | Ед. изм. | Кол. | Стоимость единицы |  |  |  | Общая стоимость |  |  |  | Т/з осн. раб.на ед. | Т/з осн. раб. Всего | Т/з мех. на ед. | Т/з мех. Всего
[5 empty] | Всего | В том числе |  |  | Всего | В том числе
[6 empty] | Осн.З/п | Эк.Маш | З/пМех |  | Осн.З/п | Эк.Маш | З/пМех
1 | 2 | 3 | 4 | 5 | 6 | 7 | 8 | 9 | 10 | 11 | 12 | 13 | 14 | 15 | 16 | 17
Раздел12. Стены и перегородки.
11 | ТЕР10-05-001-02 | Устройство перегородок с одинарным металлическим каркасом и однослойной обшивкой гипсокартонными листами с обеих сторон (С 111) с изоляцией с одним дверным проемом | 1 м2 перегородки за вычетом проемов | 279 | 220.38 | 30.75 | 1.38 | 0.13 | 61486.02 | 8579.25 | 385.02 | 36.27 | 2.38 | 664.02 | 0.01 | 2.79
13 | ТЕР46-02-007-01 | Кладка отдельных участков кирпичных стен и заделка проемов в кирпичных стенах при объеме кладки в одном месте до 5 м3 | 1 м3 | 8.35 | 699.62 | 169.85 | 3.39 |  | 5841.83 | 1418.25 | 28.31 |  | 14.63 | 122.1605
Раздел 2. Пробивка отверстийв стенах и полах.
66 | ТЕР46-03-007-02 | Пробивка проемов в конструкциях из бетона | 1 м3 | 0.045 | 2156.07 | 352.3 | 1803.77 | 156.36 | 97.02 | 15.85 | 81.17 | 7.04 | 27.61 | 1.2424 | 11.43 | 0.5144
67 | ТЕР46-03-007-03 | Пробивка проемов в конструкциях из кирпича | 1 м3 | 0.355 | 557.79 | 156.95 | 400.84 | 34.75 | 198.02 | 55.72 | 142.3 | 12.34 | 12.3 | 4.3665 | 2.54 | 0.9017
69 | ТЕР13-03-002-04 | Огрунтовка металлических поверхностей за один раз грунтовкой ГФ-021 | 100 м2 окрашиваемой поверхности | 0.0094 | 304.42 | 80.23 | 9.86 | 0.14 | 2.86 | 0.75 | 0.09 |  | 5.31 | 0.0499 | 0.02 | 0.0002
70 | ТЕР13-03-004-26 | Окраска металлических огрунтованных поверхностей эмалью ПФ-115 | 100 м2 окрашиваемой поверхности | 0.0094 | 549.22 | 49.48 | 6.47 | 0.14 | 5.16 | 0.47 | 0.06 |  | 3.83 | 0.036 | 0.02 | 0.0002
71 | ТЕР46-03-017-03 | Заделка отверстий, гнезд и борозд в стенах и перегородках железобетонных площадью до 0,1 м2 | 1 м3 заделки | 0.25 | 2393.82 | 869.93 | 33.99 |  | 598.46 | 217.48 | 8.5 |  | 75.58 | 18.895 | 0.43 | 0.1075
Итого прямые затраты по смете | [8 empty] | 68229.37 | 10287.77 | 645.45 | 55.65 |  | 810.77 |  | 4.31
Индекс 2 кв. 2008 года ОЗП=5,647,ЭМ=3,332,ЗПМ=5,647,МАТ=3,951 | [8 empty] | 218522.23 | 47807.27 | 1634.02 | 258.61
ИТОГО | [8 empty] | 286751.6 | 58095.04 | 2279.47 | 314.26 |  | 810.77 |  | 4.31
Накладные расходы 95,00%*0,94 ФОТ (от 58 409,29) | [8 empty] | 52159.5
Сметная прибыль 50,00% ФОТ (от 58 409,29) | [8 empty] | 29204.65
ИТОГО ПО СМЕТЕ | [8 empty] | 368115.74
Непредвиденные затраты 2% | [8 empty] | 7362.31
Итого с непредвиденными | [8 empty] | 375478.05
НДС 18% | [8 empty] | 67586.05
ВСЕГО ПО СМЕТЕ | [8 empty] | 443064.1
Составил
Проверил