## Локальная смета
МУЗ ГДКБ №13,капитальный ремонт лаборатории по ул. Лебедева-Бр. Игнатовых,44/4.
| СОГЛАСОВАНО: | [5 empty] | (наименование стройки) |  |  |  |  | УТВЕРЖДАЮ:
| _____________________________ | [5 empty] | ЛОКАЛЬНЫЙ СМЕТНЫЙ РАСЧЕТ № |  |  |  |  | _______________________________
| " _____ " ________________ 200__ г. | [5 empty] | (локальная смета) |  |  |  |  | "______ " _______________200__ г.
|  | на | демонтажные работы и монтаж проемов.
(наименование работ и затрат, наименование объекта)
Основание:
|  |  |  | Сметная стоимость руб. |  |  |  |  | 482 383,78
|  |  |  | Средства на оплату труда руб. |  |  |  |  | 101418.7133
Составлен(а) в текущих (прогнозных) ценах по состоянию на _______200_ г.
№ пп | Обоснование | Наименование | Ед. изм. | Кол. | Стоимость единицы |  |  |  | Общая стоимость |  |  |  | Т/з осн. раб.на ед. | Т/з осн. раб. Всего | Т/з мех. на ед. | Т/з мех. Всего
[5 empty] | Всего | В том числе |  |  | Всего | В том числе
[6 empty] | Осн.З/п | Эк.Маш | З/пМех |  | Осн.З/п | Эк.Маш | З/пМех
1 | 2 | 3 | 4 | 5 | 6 | 7 | 8 | 9 | 10 | 11 | 12 | 13 | 14 | 15 | 16 | 17
Раздел 1. Демонтажные работы.
1 | ТЕРр53-02-01 | Разборка кладки стен из кирпича | 10 м3 кладки | 3.94 | 4290.62 | 2315.27 | 1975.35 | 213.25 | 16905.04 | 9122.16 | 7782.88 | 840.21 | 212.41 | 836.8954 | 15.35 | 60.479
2 | ТЕРр63-10-02 | Разборка облицовки из гипсокартонных листов потолков | 100 м2 облицовки | 0.568 | 125.96 | 117.83 | 8.13 | 2.74 | 71.55 | 66.93 | 4.62 | 1.56 | 9.58 | 5.4414 | 0.2 | 0.1136
3 | ТЕР46-04-006-03 | Разборка деревянных перегородок чистых щитовых дощатых | 100 м2 | 0.0226 | 592.3 | 314.39 | 277.91 | 93.57 | 13.39 | 7.11 | 6.28 | 2.11 | 29.3 | 0.6622 | 6.84 | 0.1546
4 | ТЕР46-04-012-03 | Разборка деревянных заполнений проемов дверных и воротных | 100 м2 | 0.584 | 1510.47 | 1196 | 314.47 | 105.88 | 882.11 | 698.46 | 183.65 | 61.83 | 103.91 | 60.6834 | 7.74 | 4.5202
5 | ТЕРр57-02-03 | Разборка покрытий полов из керамических плиток | 100 м2 покрытий | 0.771 | 907.43 | 848.92 | 58.51 | 19.7 | 699.63 | 654.52 | 45.11 | 15.19 | 69.87 | 53.8698 | 1.44 | 1.1102
6 | ТЕРр57-02-01 | Разборка покрытий полов из линолеума и релина | 100 м2 покрытий | 2.03 | 131.48 | 126.2 | 5.28 | 1.78 | 266.9 | 256.19 | 10.72 | 3.61 | 11.39 | 23.1217 | 0.13 | 0.2639
7 | ТЕР11-01-011-01 ПЗ*0,6; ОЗП*0,6; ЭМ*0,6; ЗПМ*0,6; МАТ*0; ТЗ*0,6; ТЗМ*0,6 | Устройство стяжек цементных толщиной 20 мм Обоснования коэф-в: Новый коэффициент (ПЗ*0,6; МАТ*0) | 100 м2 стяжки | 2.801 | 301.58 | 267.64 | 33.94 | 10.42 | 844.73 | 749.66 | 95.07 | 29.19 | 23.706 | 66.4005 | 0.762 | 2.1344
8 | ТЕР46-04-012-01 | Разборка деревянных заполнений проемов оконных с подоконными досками | 100 м2 | 0.545 | 2484.57 | 2170.1 | 314.47 | 105.88 | 1354.09 | 1182.7 | 171.39 | 57.7 | 188.54 | 102.7543 | 7.74 | 4.2183
9 | ТЕРр63-07-05 | Разборка облицовки стен из плит и плиток керамических глазурованных плиток | 100 м2 поверхности облицовки | 1.64 | 1059.99 | 831.42 | 228.57 | 27.22 | 1738.38 | 1363.53 | 374.85 | 44.64 | 74.3 | 121.852 | 1.99 | 3.2636
10 | ТЕР46-04-007-06 | Разборка деревянных подвесных потолков из плит акмигран | 100 м2 | 0.72 | 911.89 | 822.5 | 89.39 | 30.1 | 656.56 | 592.2 | 64.36 | 21.67 | 66.87 | 48.1464 | 2.2 | 1.584
Раздел 2. Проемы.
14 | ТЕР10-01-034-03 | Установка в жилых и общественных зданиях оконных блоков из ПВХ профилей:поворотных(откидных,поворотнооткидных)с площвдью проема до 2м2,одностворчатых. | 100м2 | 0.044 | 24860.47 | 2692.36 | 517.65 | 24.08 | 1093.86 | 118.46 | 22.78 | 1.06
15 | СЦМ203-9095-111 | Блоки оконные пластиковые одностворчатые открывающиеся площадью до 2 м2. | м2 | 4.4 | 1012.32 |  |  |  | 4454.21
16 | ТЕР10-01-034-05 | Установка в жилых и общественных зданиях оконных блоков из ПВХ профилей:поворотных(откидных,поворотнооткидных)с площвдью проема до 2м2,двухстворчатые. | 100м2 | 0.044 | 20630.11 | 2336.87 | 493.39 | 24.08 | 907.72 | 102.82 | 21.71 | 1.06
17 | СЦМ203-9095-201 | Блоки оконные пластиковые двухстворчатые открывающиеся площадью до 2 м2. | м2 | 4.4 | 889.18 |  |  |  | 3912.39
18 | ТЕР10-01-034-06 | Установка в жилых и общественных зданиях оконных блоков из ПВХ профилей:поворотных(откидных,поворотнооткидных)с площвдью проема более 2м2 ,двухстворчатые. | 100м2 | 0.15 | 15002.05 | 1815.67 | 395.7 | 9.03 | 2250.31 | 272.35 | 59.36 | 1.35
19 | СЦМ203-9095-202 | Блоки оконные пластиковые двухстворчатые открывающиеся площадью более 2 м2. | м2 | 4.4 | 802.92 |  |  |  | 3532.85
20 | ТЕР10-01-034-08 | Установка в жилых и общественных зданиях оконных блоков из ПВХ профилей:поворотных(откидных,поворотнооткидных)с площвдью проема более 2м2,трехстворчатых,в том числе при наличиистворок глухого остекления. | 100м2 | 0.0644 | 15494.66 | 1858.53 | 401.15 | 9.03 | 997.86 | 119.69 | 25.83 | 0.58
21 | СЦМ203-9095-302 | Блоки оконные пластиковые трехстворчатые открывающиеся площадью более 2 м2. | м2 | 6.44 | 827 |  |  |  | 5325.88
22 | ТЕР10-01-034-03 | Установка подоконных досок из ПВХ в каменных стенах толщиной более 0,51м. | 100 м.п. | 0.237 | 7631.7 | 259.77 | 26.07 | 0.96 | 1808.71 | 61.57 | 6.18 | 0.23
23 | СЦМ101-1497-212 | Плиты подоконные пластиковые Альфа-профиль,длиной 6 метров,шириной 700 м (Россия) | м | 23.7 | 121.74 |  |  |  | 2885.24
24 | ТЕР10-01-039-03 | Установка блоков в наружных и внутренних дверных проемах в перегородках и деревянных нерубленых стенах площадью проема до 3 м2 | 100 м2 проемов | 0.17 | 32721.06 | 1467.4 | 301.92 |  | 5562.58 | 249.46 | 51.33 |  | 115 | 19.55 | 3.9 | 0.663
25 | ТЕР10-01-039-01 | Установка блоков в наружных и внутренних дверных проемах в каменных стенах площадью проема до 3 м2 | 100 м2 проемов | 0.37 | 32012.53 | 1362.94 | 1262.06 | 178.42 | 11844.64 | 504.29 | 466.96 | 66.02 | 104.28 | 38.5836 | 13.34 | 4.9358
25.1 | СЦМ-101-0953 | Ручки-скобы из алюминиевого сплава анодированная | шт | 56 | 18.33 |  |  |  | 1026.48
25.2 | СЦМ-101-0951 | Замки врезные оцинкованные с цилиндровым механизмом из латуни | шт | 28 | 83.7 |  |  |  | 2343.6
26 | ТЕР15-04-025-04 | Улучшенная окраска масляными составами по дереву заполнений проемов дверных | 100 м2 окрашиваемой поверхности | 1.042 | 1747.49 | 1198.07 | 7.37 | 0.14 | 1820.88 | 1248.39 | 7.68 | 0.15 | 92.73 | 96.6247 | 0.1 | 0.1042
Раздел 3. Перевозка.
72 | СЦП1-1-26 | Погрузочные работы при железнодорожных перевозках Мусор строительный | за т груза | 177 | 8.81 |  |  |  | 1559.37
73 | СЦП3-3-25-2 | Перевозка навалочных грузов автомобилями-самосвалами (работающими вне карьеров), расстояние перевозки 25 км класс груза 2 | 1 т | 177 | 27.47 |  | 27.47 |  | 4862.19 |  | 4862.19
Итого прямые затраты по смете | [8 empty] | 79621.15 | 17370.49 | 14262.95 | 1148.16 |  | 1474.59 |  | 83.54
Индекс 2 кв. 2008 года ОЗП=5,647,ЭМ=3,332,ЗПМ=5,647,МАТ=3,951 | [8 empty] | 161065.12 | 77584.45 | 24253.83 | 5315.61
Индекс на перевозку. ПЗ=3,931,ОЗП=3,931,ЭМ=3,931,ЗПМ=3,931,МАТ=3,931 | [8 empty] | 18821.59 |  | 14251.08
ИТОГО | [8 empty] | 259507.86 | 94954.94 | 52767.86 | 6463.77 |  | 1474.59 |  | 83.54
Накладные расходы 95,00%*0,94 ФОТ (от 101 418,71) | [8 empty] | 90566.91
Сметная прибыль 50,00% ФОТ (от 101 418,71) | [8 empty] | 50709.36
ИТОГО ПО СМЕТЕ | [8 empty] | 400784.13
Непредвиденные затраты 2% | [8 empty] | 8015.68
Итого с непредвиденными | [8 empty] | 408799.81
НДС 18% | [8 empty] | 73583.97
ВСЕГО ПО СМЕТЕ | [8 empty] | 482383.78
Составил
Проверил