## Локальная смета
Приложение 2 к извещению №32 от 05.05.2008
2008г. Администрация Орджоникидзевского района
(наименование стройки)
ЛОКАЛЬНЫЙ СМЕТНЫЙ РАСЧЕТ №
(локальная смета)
|  | на | Устройство оконных и дверного проема главного входа, Помещение ЗАГСа по ул.Пулковская,7
(наименование работ и затрат, наименование объекта)
Основание: Смета на проверку, дефектная ведомость.
|  |  | Сметная стоимость строительных работ ___________________________________________________________ | [5 empty] | ___________________________216394,18 |  | руб.
|  |  | Средства на оплату труда ___________________________________________________________ | [5 empty] | ___________________________26582,58 |  | руб.
|  |  | Сметная трудоемкость ___________________________________________________________ | [5 empty] | ___________________________________________________________350,23 |  | чел.час
Составлен(а) в текущих (прогнозных) ценах по состоянию на 2-й квартал 2008г.
№ пп | Обоснование | Наименование | Ед. изм. | Кол. | Стоимость единицы, руб. |  |  |  | Общая стоимость, руб. |  |  |  | Т/з осн. раб.на ед. | Т/з осн. раб. Всего | Т/з мех. на ед. | Т/з мех. Всего
[5 empty] | Всего | В том числе |  |  | Всего | В том числе
[6 empty] | Осн.З/п | Эк.Маш | З/пМех |  | Осн.З/п | Эк.Маш | З/пМех
1 | 2 | 3 | 4 | 5 | 6 | 7 | 8 | 9 | 10 | 11 | 12 | 13 | 14 | 15 | 16 | 17
Раздел 1. Устройство оконных и дверного проема главного входа.
Фрагмент 1. Зал регистрации.
1 | ТЕР09-04-014-01 | Демонтаж металлических дверей с площадью дверного проема: до 2,5 м2 КОЭФ. К ПОЗИЦИИ: Демонтаж ОЗП=0,7; ЭМ=0,7; ЗПМ=0,7; МАТ=0; ТЗ=0,7; ТЗМ=0,7 | 1 м2 проема | 2.1 | 30.31 | 19.89 | 10.42 |  | 63.65 | 41.77 | 21.88 |  | 1.47 | 3.09
2 | ТЕРр53-02-01 | Разборка кладки стен из: кирпича | 10 м3 кладки | 0,104 (0,83+0,21)/10 | 4290.62 | 2315.27 | 1975.35 | 213.25 | 446.22 | 240.79 | 205.43 | 22.18 | 212.41 | 22.09 | 15.35 | 1.6
3 | ТЕРр53-20-02 | Кладка отдельных участков стен из кирпича наружных: средней сложности | 100 м3 кладки | 0,0073 (0,51+0,22)/100 | 64129.13 | 7919.08 | 3502.38 | 613.08 | 468.14 | 57.81 | 25.57 | 4.48 | 628 | 4.58 | 39 | 0.28
4 | СЦМ-404-0005 | Кирпич керамический полнотелый одинарный, размером 250х120х65 мм, марка: 100 | 1000 шт | -0.292 | 1046.04 |  |  |  | -305.44
5 | СЦМ-404-0004 | Кирпич керамический полнотелый одинарный, размером 250х120х65 мм, марка: 75 | 1000 шт | 0.292 | 999.24 |  |  |  | 291.78
6 | ТЕР08-02-007-01 | Армирование кладки стен и других конструкций | 1 т металлических изделий | 0.0043 | 10062.2 | 719.51 | 44.65 | 3.62 | 43.27 | 3.09 | 0.19 | 0.02 | 63.73 | 0.27 | 0.54
7 | ТЕР06-01-015-07 | Установка закладных деталей весом: до 4 кг (анкер 10III; анкер 8АIII) | 1 т | 0,0044 0.00048+0.00392 | 9665.26 | 2788.39 | 32.97 | 2.36 | 42.53 | 12.27 | 0.15 | 0.01 | 215.82 | 0.95 | 0.36
8 | ТЕРр53-25-01 | Устройство металлических перемычек в стенах существующих зданий (ПР-1) | 1 т металлоконструкций перемычек | 0.0688 | 11178.09 | 2040.32 | 84.26 | 6.43 | 769.05 | 140.37 | 5.8 | 0.44 | 165.88 | 11.41 | 0.67 | 0.05
9 | ТЕРр61-02-07 | Ремонт штукатурки внутренних стен по камню и бетону цементно-известковым раствором, площадью отдельных мест: до 1 м2 толщиной слоя до 20 мм | 100 м2 отремонтированной поверхности | 0.017 | 3898.35 | 2879.49 | 27.22 | 9.17 | 66.27 | 48.95 | 0.46 | 0.16 | 228.35 | 3.88 | 0.67 | 0.01
10 | ТЕР26-01-041-01 | Изоляция изделиями из пенопласта на битуме: стен и колонн прямоугольных | 1 м3 изоляции | 1.3 | 1186.61 | 252.38 | 42.99 |  | 1542.59 | 328.09 | 55.89 |  | 18.17 | 23.62 | 0.34 | 0.44
11 | СЦМ-104-0103 | Плиты из пенопласта полистирольного теплоизоляционные ПСБС-40 | м3 | -1.274 | 652.98 |  |  |  | -831.9
12 | ИКС-Прайс | Пенополистирол Пеноплэкс Стандарт Текущая цена: 5500руб./1,18/3,872 | м3 | 1.274 | 1203.8 |  |  |  | 1533.64
13 | ТЕР09-05-001-01прим. | Крепление листа ЦСП к перемычке ПР-1 на саморез d=8 шаг 300 | 100 м2 | 0.031 | 466.04 | 410.96 | 35.15 | 1.89 | 14.45 | 12.74 | 1.09 | 0.06 | 32.59 | 1.01 | 0.31 | 0.01
14 | СЦМ-101-0780 | Плиты цементно-стружечные нешлифованные толщиной 10 мм | м2 | 3,193 3,1*1,03 | 39.94 |  |  |  | 127.53
15 | ТЕР15-02-024-04 | Облицовка древесноволокнистыми листами стен при отделке под оклейку обоями | 100 м2 отделываемой поверхности | 0.02 | 2765.33 | 787.88 | 43.12 | 3.83 | 55.31 | 15.76 | 0.86 | 0.08 | 66.6 | 1.33 | 0.69 | 0.01
16 | СЦМ-101-0666 | Плиты древесноволокнистые мокрого способа производства сверхтвердые марки СТ-С толщиной 3.2мм | 1000 м2 | -0.0021 | 12604.33 |  |  |  | -26.47
17 | СЦМ-101-3275-11 | Листы гипсокартонные влагостойкие (ГКЛВ), КНАУФ, толщиной 12,5 мм | м2 | 2.1 | 38.32 |  |  |  | 80.47
18 | ТЕР10-01-034-06 | Установка в жилых и общественных зданиях оконных блоков из ПВХ профилей: поворотных (откидных, поворотно-откидных) с площадью проема более | 100 м2 проемов | 0.03 | 15002.05 | 1815.67 | 395.7 | 9.03 | 450.06 | 54.47 | 11.87 | 0.27 | 145.72 | 4.37 | 4.23 | 0.13
19 | СЦМ-203-9095-202 | Блоки оконные пластиковые двухстворные с открывающимися створками площадью более 2 м2 | м2 | 3 | 802.92 |  |  |  | 2408.76
20 | ТЕР10-01-035-03 | Установка подоконных досок из ПВХ: в каменных стенах толщиной свыше 0,51 м. | 100 п.м. | 0.022 | 7631.7 | 259.77 | 26.07 | 0.96 | 167.9 | 5.71 | 0.57 | 0.02 | 21.38 | 0.47 | 0.37 | 0.01
21 | СЦМ-101-1497-209 | Плиты подоконные пластиковые, Альта-профиль длина 6 метров, ширина 500 мм (Россия) | п.м. | 2.2 | 87.01 |  |  |  | 191.42
22 | ТЕР12-01-010-01 | Устройство мелких покрытий (брандмауэры, парапеты, свесы и т.п.) из листовой оцинкованной стали | 100 м2 покрытия | 0,0088 0,022*0,4 | 8320.86 | 1369.91 | 23.38 | 3.14 | 73.22 | 12.06 | 0.21 | 0.03 | 112.75 | 0.99 | 0.27
23 | ТЕР10-05-009-03 | Облицовка стен по одинарному металлическому каркасу из ПН и ПС профилей гипсокартонными листами в один слой (С 625) одним слоем глухих (оконные внутренние откосы) | 1 м2 стены | 1.2 | 108.46 | 19.25 | 0.65 | 0.06 | 130.15 | 23.1 | 0.78 | 0.07 | 1.49 | 1.79 | 0.005 | 0.01
24 | ТЕРр61-20-01 | Ремонт штукатурки наружных прямолинейных откосов по камню и бетону цементно-известковым раствором: с земли и лесов | 100 м2 отремонтированной поверхности | 0.0232 | 6260.82 | 4275.35 | 4.12 |  | 145.25 | 99.19 | 0.1 |  | 323.4 | 7.5
25 | ТЕР15-04-005-05 | Окраска поливинилацетатными водоэмульсионными составами улучшенная: по сборным конструкциям, подготовленным под окраску стен (внутренние оконные откосы) | 100 м2 окрашиваемой поверхности | 0.012 | 1234.5 | 324.23 | 8.15 | 0.14 | 14.81 | 3.89 | 0.1 |  | 25.41 | 0.3 | 0.11
26 | ТЕР15-04-025-08 | Улучшенная окраска масляными составами по штукатурке: стен (наружные оконные откосы) | 100 м2 окрашиваемой поверхности | 0.0232 | 1428.17 | 659.05 | 8.92 | 0.14 | 33.13 | 15.29 | 0.21 |  | 51.01 | 1.18 | 0.12
Фрагмент 2. Холл.
27 | ТЕР09-06-001-02 | Демонтаж: решеток КОЭФ. К ПОЗИЦИИ: Демонтаж ОЗП=0,7; ЭМ=0,7; ЗПМ=0,7; МАТ=0; ТЗ=0,7; ТЗМ=0,7 | 1 т конструкций | 0.08 | 554 | 431.97 | 122.03 | 1.32 | 44.32 | 34.56 | 9.76 | 0.11 | 35.55 | 2.84 | 0.22 | 0.02
28 | ТЕР46-04-012-01 | Разборка деревянных заполнений проемов оконных с подоконными досками | 100 м2 | 0.031 | 2484.57 | 2170.1 | 314.47 | 105.88 | 77.02 | 67.27 | 9.75 | 3.28 | 188.54 | 5.84 | 7.74 | 0.24
29 | ТЕРр58-03-01 | Разборка мелких покрытий и обделок из листовой стали: поясков, сандриков, желобов, отливов, свесов и т.п. | 100 м труб и покрытий | 0.022 | 101.19 | 100.83 | 0.36 |  | 2.23 | 2.22 | 0.01 |  | 9.1 | 0.2
30 | ТЕРр53-02-01 | Разборка кладки стен из: кирпича | 10 м3 кладки | 0,074 0.74/10 | 4290.62 | 2315.27 | 1975.35 | 213.25 | 317.51 | 171.33 | 146.18 | 15.78 | 212.41 | 15.72 | 15.35 | 1.14
31 | ТЕРр53-20-02 | Кладка отдельных участков стен из кирпича наружных: средней сложности | 100 м3 кладки | 0,0052 0.52/100 | 64129.13 | 7919.08 | 3502.38 | 613.08 | 333.47 | 41.18 | 18.21 | 3.19 | 628 | 3.27 | 39 | 0.2
32 | СЦМ-404-0005 | Кирпич керамический полнотелый одинарный, размером 250х120х65 мм, марка: 100 | 1000 шт | -0.208 | 1046.04 |  |  |  | -217.58
33 | СЦМ-404-0004 | Кирпич керамический полнотелый одинарный, размером 250х120х65 мм, марка: 75 | 1000 шт | 0.208 | 999.24 |  |  |  | 207.84
34 | ТЕРр53-17-01прим. | Закладка проема стеновыми блоками из ячеистого бетона | 1 м3 кладки | 1.3 | 747.04 | 168.85 | 9.34 | 3.15 | 971.15 | 219.51 | 12.14 | 4.1 | 13.39 | 17.41 | 0.23 | 0.3
35 | СЦМ-403-9210 | Камни легкобетонные из пенобетона | м3 | -1.196 | 564.53 |  |  |  | -675.18
36 | ИКС-Прайс | Пенобетон конструкционный Текущая цена: 5506руб./1,18/3,872 | м3 | 1.196 | 1205.1 |  |  |  | 1441.3
37 | ТЕР08-02-007-01 | Армирование кладки стен и других конструкций (анкер 8АШ L=700мм -14шт.; сетка С-1) | 1 т металлических изделий | 0,00822 0,00392+0,0043 | 10062.2 | 719.51 | 44.65 | 3.62 | 82.71 | 5.91 | 0.37 | 0.03 | 63.73 | 0.52 | 0.54
38 | ТЕРр61-02-09 | Ремонт штукатурки внутренних стен по камню и бетону цементно-известковым раствором, площадью отдельных мест: до 10 м2 толщиной слоя до 20 мм | 100 м2 отремонтированной поверхности | 0.021 | 2999.89 | 1981.03 | 27.22 | 9.17 | 63 | 41.6 | 0.57 | 0.19 | 157.1 | 3.3 | 0.67 | 0.01
39 | ТЕР46-03-009-03прим. | Пробивка в кирпичных стенах отверстий круглых диаметром до 25 мм при толщине стен до 25 см (под анкер 10АШ L=180мм - 12шт.) | 100 шт. | 0.12 | 2352.76 | 598.21 | 1754.55 | 200 | 282.33 | 71.79 | 210.54 | 24 | 45.77 | 5.49 | 14.62 | 1.75
40 | ТЕР06-01-015-01 | Установка анкерных болтов: в готовые гнезда с заделкой длиной до 1 м (анкер 10АШ L=180мм - 12щт.) | 1 т | 0.00048 | 15220.11 | 3972.28 | 56.49 | 3.93 | 7.31 | 1.91 | 0.03 |  | 315.01 | 0.15 | 0.62
41 | ТЕР09-06-001-01прим. | Монтаж обрамления дверного проема уголками | 1 т конструкций | 0.1402 | 1258.85 | 1087.3 | 127.6 | 7.7 | 176.49 | 152.44 | 17.89 | 1.08 | 89.49 | 12.55 | 1.22 | 0.17
42 | СЦМ-201-9360 | Конструкции стальные деталей обрамления | т | 0.1402 | 9787.73 |  |  |  | 1372.24
43 | ТЕРр53-25-01 | Устройство металлических перемычек в стенах существующих зданий (ПР-2) | 1 т металлоконструкций перемычек | 0.05222 | 11178.09 | 2040.32 | 84.26 | 6.43 | 583.72 | 106.55 | 4.4 | 0.34 | 165.88 | 8.66 | 0.67 | 0.04
44 | ТЕР09-05-001-01прим. | Крепление листа ЦСП к перемычке ПР-1 на саморез d=8 шаг 300 | 100 м2 | 0.01 | 466.04 | 410.96 | 35.15 | 1.89 | 4.66 | 4.11 | 0.35 | 0.02 | 32.59 | 0.33 | 0.31
45 | СЦМ-101-0780 | Плиты цементно-стружечные нешлифованные толщиной 10 мм | м2 | 1,03 1*1,03 | 39.94 |  |  |  | 41.14
46 | ТЕР09-04-014-02 | Установка металлических дверей с площадью дверного проема: более 2,5 м2 | 1 м2 проема | 3.25 | 113.4 | 26.11 | 19.15 |  | 368.55 | 84.86 | 62.24 |  | 1.93 | 6.27
47 | ИКС-Прайс | Блок дверной стальной утепленный - Д-1 2500*1300мм Текущая цена: 30160руб./1,18/3,872 | шт | 1 | 6601 |  |  |  | 6601
48 | ТЕРр61-07-01 | Ремонт штукатурки откосов внутри здания по камню и бетону цементно-известковым раствором: прямолинейных | 100 м2 отремонтированной поверхности | 0.0323 | 6916.33 | 4887.85 | 47.13 | 15.87 | 223.4 | 157.88 | 1.52 | 0.51 | 383.06 | 12.37 | 1.16 | 0.04
49 | ТЕР15-04-025-08 | Улучшенная окраска масляными составами по штукатурке: стен (наружные оконные откосы) | 100 м2 окрашиваемой поверхности | 0.016 | 1428.17 | 659.05 | 8.92 | 0.14 | 22.85 | 10.54 | 0.14 |  | 51.01 | 0.82 | 0.12
50 | ТЕР15-04-005-05 | Окраска поливинилацетатными водоэмульсионными составами улучшенная: по сборным конструкциям, подготовленным под окраску стен (внутренние оконные откосы) | 100 м2 окрашиваемой поверхности | 0.016 | 1234.5 | 324.23 | 8.15 | 0.14 | 19.75 | 5.19 | 0.13 |  | 25.41 | 0.41 | 0.11
Фрагмент 3. Кабинет специалистов.
51 | ТЕР46-04-012-01 | Разборка деревянных заполнений проемов оконных с подоконными досками | 100 м2 | 0.03 | 2484.57 | 2170.1 | 314.47 | 105.88 | 74.54 | 65.11 | 9.43 | 3.18 | 188.54 | 5.66 | 7.74 | 0.23
52 | ТЕРр53-02-01 | Разборка кладки стен из: кирпича | 10 м3 кладки | 0,056 0.56/10 | 4290.62 | 2315.27 | 1975.35 | 213.25 | 240.27 | 129.66 | 110.61 | 11.94 | 212.41 | 11.9 | 15.35 | 0.86
53 | ТЕР46-04-003-03прим. | Устройство оконного проема в железобетонной наружной стеновой панели | 1 м3 | 0.9 | 2975.85 | 421.61 | 2513.31 | 217.38 | 2678.27 | 379.45 | 2261.98 | 195.64 | 34.7 | 31.23 | 15.89 | 14.3
54 | ТЕРр53-17-01прим. | Закладка проема стеновыми блоками из ячеистого бетона | 1 м3 кладки | 0.68 | 747.04 | 168.85 | 9.34 | 3.15 | 507.99 | 114.82 | 6.35 | 2.14 | 13.39 | 9.11 | 0.23 | 0.16
55 | СЦМ-403-9210 | Камни легкобетонные из пенобетона | м3 | -0.6256 | 564.53 |  |  |  | -353.17
56 | ИКС-Прайс | Пенобетон конструкционный Текущая цена: 5506руб./1,18/3,872 | м3 | 0.6256 | 1205.1 |  |  |  | 753.91
57 | ТЕР08-02-007-01 | Армирование кладки стен и других конструкций (анкер 8АШ L=700мм -14шт.; сетка С-1) | 1 т металлических изделий | 0,00822 0,00392+0,0043 | 10062.2 | 719.51 | 44.65 | 3.62 | 82.71 | 5.91 | 0.37 | 0.03 | 63.73 | 0.52 | 0.54
58 | ТЕР10-01-034-06 | Установка в жилых и общественных зданиях оконных блоков из ПВХ профилей: поворотных (откидных, поворотно-откидных) с площадью проема более | 100 м2 проемов | 0.03 | 15002.05 | 1815.67 | 395.7 | 9.03 | 450.06 | 54.47 | 11.87 | 0.27 | 145.72 | 4.37 | 4.23 | 0.13
59 | СЦМ-203-9095-202 | Блоки оконные пластиковые двухстворные с открывающимися створками площадью более 2 м2 | м2 | 3 | 802.92 |  |  |  | 2408.76
60 | ТЕР10-01-035-02 | Установка подоконных досок из ПВХ: в панельных стенах. | 100 п.м. | 0.022 | 4076.07 | 258.31 | 16.74 | 0.68 | 89.67 | 5.68 | 0.37 | 0.02 | 21.26 | 0.47 | 0.24 | 0.01
61 | СЦМ-101-1497-203 | Плиты подоконные пластиковые, Альта-профиль длина 6 метров, ширина 200 мм (Россия) | п.м. | 2.2 | 34.63 |  |  |  | 76.19
62 | ТЕР12-01-010-01 | Устройство мелких покрытий (брандмауэры, парапеты, свесы и т.п.) из листовой оцинкованной стали | 100 м2 покрытия | 0,0088 0,022*0,4 | 8320.86 | 1369.91 | 23.38 | 3.14 | 73.22 | 12.06 | 0.21 | 0.03 | 112.75 | 0.99 | 0.27
63 | ТЕР10-05-009-03 | Облицовка стен по одинарному металлическому каркасу из ПН и ПС профилей гипсокартонными листами в один слой (С 625) одним слоем глухих (оконные внутренние откосы) | 1 м2 стены | 1.3 | 108.46 | 19.25 | 0.65 | 0.06 | 141 | 25.03 | 0.85 | 0.08 | 1.49 | 1.94 | 0.005 | 0.01
64 | ТЕРр61-20-01 | Ремонт штукатурки наружных прямолинейных откосов по камню и бетону цементно-известковым раствором: с земли и лесов | 100 м2 отремонтированной поверхности | 0.0051 | 6260.82 | 4275.35 | 4.12 |  | 31.93 | 21.8 | 0.02 |  | 323.4 | 1.65
65 | ТЕР15-04-005-05 | Окраска поливинилацетатными водоэмульсионными составами улучшенная: по сборным конструкциям, подготовленным под окраску стен (внутренние оконные откосы) | 100 м2 окрашиваемой поверхности | 0.013 | 1234.5 | 324.23 | 8.15 | 0.14 | 16.05 | 4.22 | 0.11 |  | 25.41 | 0.33 | 0.11
66 | ТЕР15-04-025-08 | Улучшенная окраска масляными составами по штукатурке: стен (наружные оконные откосы) | 100 м2 окрашиваемой поверхности | 0.0051 | 1428.17 | 659.05 | 8.92 | 0.14 | 7.28 | 3.36 | 0.05 |  | 51.01 | 0.26 | 0.12
Раздел 2. Водопровод.
67 | ТЕР16-03-002-02 | Прокладка трубопроводов водоснабжения из многослойных металл-полимерных труб диаметром 20 мм КОЭФ. К ПОЗИЦИИ: Новый коэффициент МАТ=0 | 100 м трубопровода | 0.4 | 1473.91 | 1430.67 | 43.24 | 1.1 | 589.56 | 572.27 | 17.29 | 0.44 | 103 | 41.2 | 0.44 | 0.18
68 | СЦМ-103-9001-500 | Трубы металлопластиковые, диам.16 мм | 10 м | 3,912 0,4*97,8/10 | 159.17 |  |  |  | 622.67
69 | СЦМ-300-1224 | Крепления для трубопроводов: кронштейны, планки, хомуты | кг | 6,4 0,4*16 | 15.43 |  |  |  | 98.75
70 | СЦМ-103-9001-504 | Муфты соединительные, NМТ 16 х 16 мм | шт | 8 | 31.36 |  |  |  | 250.88
71 | СЦМ-103-9001-508 | Муфты (внутренняя резьба), NМТ 16 мм х 1/2" | шт | 3 | 21.67 |  |  |  | 65.01
72 | СЦМ-103-9001-521 | Тройники NМT 16 х 16 мм | шт | 3 | 51.96 |  |  |  | 155.88
73 | СЦМ-103-9001-546 | Угольники NМT 16 х 16 мм | шт | 4 | 38.02 |  |  |  | 152.08
74 | СЦМ-300-1483 | Краны шаровые В-В размером 1/2' | шт | 10 | 55.11 |  |  |  | 551.1
Раздел 3. Ремонт туалета.
Пол.
75 | ТЕР11-01-011-01 | Устройство стяжек цементных толщиной 20 мм | 100 м2 стяжки | 0.035 | 1364.22 | 446.07 | 56.56 | 17.37 | 47.75 | 15.61 | 1.98 | 0.61 | 39.51 | 1.38 | 1.27 | 0.04
76 | ТЕР11-01-027-06 | Устройство покрытий на цементном растворе из керамического гранита неполированного одноцветного | 100 м2 покрытия | 0.035 | 20521.73 | 1055.14 | 152.37 | 38.99 | 718.26 | 36.93 | 5.33 | 1.36 | 88.37 | 3.09 | 3.06 | 0.11
77 | ТЕР11-01-039-04 | Устройство плинтусов из плиток керамических | 100 м плинтусов | 0.09 | 2466.58 | 319.31 | 4.64 |  | 221.99 | 28.74 | 0.42 |  | 23.6 | 2.12 | 0.06 | 0.01
Потолок.
78 | ТЕР15-01-047-15 | Устройство подвесных потолков типа Армстронг ("Байкал", "Волга", Taurus и др.) по каркасу из оцинкованного профиля | 100 м2 поверхности облицовки | 0.035 | 1765.36 | 1370.91 | 394.45 | 10.4 | 61.79 | 47.98 | 13.81 | 0.36 | 102.46 | 3.59 | 5.34 | 0.19
79 | СЦМ-101-2414-101 | Панели потолочные типа Армстронг ("Байкал") с комплектующими | м2 | 3,605 0,035*103 | 48.94 |  |  |  | 176.43
Стены.
80 | ТЕР10-05-009-02 | Облицовка стен по одинарному металлическому каркасу из ПН и ПС профилей гипсокартонными листами в один слой (С 625) с дверным проемом | 1 м2 стены за вычетом проемов | 11 | 125.83 | 19.9 | 0.65 | 0.06 | 1384.13 | 218.9 | 7.15 | 0.66 | 1.54 | 16.94 | 0.005 | 0.06
81 | СЦМ-101-6002 | Листы гипсокартонные "КНАУФ" 2500 х 1200 х 12,5 мм, стандартные (ГКЛ) (ИСКЛЮЧЕНА. ДОП.ВЫП.1) | м2 | -12.32 | 36.38 |  |  |  | -448.2
82 | СЦМ-101-3275-11 | Листы гипсокартонные влагостойкие (ГКЛВ), КНАУФ, толщиной 12,5 мм | м2 | 12.32 | 38.32 |  |  |  | 472.1
83 | ТЕР15-01-019-01 | Гладкая облицовка стен, столбов, пилястр и откосов (без карнизных, плинтусных и угловых плиток) без установки плиток туалетного гарнитура на цементном растворе: по кирпичу и бетону | 100 м2 поверхности облицовки | 0.125 | 10881.29 | 2979.96 | 37.76 | 11.76 | 1360.16 | 372.5 | 4.72 | 1.47 | 228 | 28.5 | 0.86 | 0.11
Вывоз мусора.
84 | СЦП1-3-26 | Погрузочные работы при автомобильных перевозках Мусор строительный | за т груза | 10 | 1.78 |  |  |  | 17.8
85 | СЦП3-3-25-1 | Перевозка навалочных грузов автомобилями-самосвалами (работающими вне карьеров), расстояние перевозки 25 км класс груза 1 | 1 т | 10 | 22.04 |  | 22.04 |  | 220.4 |  | 220.4
86 | СЦП1-4-26 | Разгрузочные работы при автомобильных перевозках Мусор строительный | за т груза | 10 | 2.52 |  |  |  | 25.2
Итого прямые затраты по смете в ценах 2001г. | [8 empty] | 34369.44 | 4408.7 | 3498.71 | 298.68 |  | 350.23 |  | 22.86
Итого прямые затраты по смете с учетом коэффициентов к итогам | [8 empty] | 141976.19 | 24895.93 | 11835.18 | 1686.65 |  | 350.23 |  | 22.86
В том числе, справочно:
Перевод в цены 2кв. 2008г. ОЗП=5,647; ЭМ-ЗПМ=3,332; ЗПМ=5,647; МАТ=3,951 (Поз. 1, 13-14, 27, 41-42, 44-47, 2-5, 8, 30-36, 43, 52, 54-56, 6, 37, 57, 7, 40, 9, 24, 38, 48, 64, 10-12, 75-77, 15-17, 25-26, 49-50, 65-66, 78-79, 83, 18-21, 23, 58-61, 63, 80-82, 22, 62, 28, 39, 51, 53, 29, 67-74) | [8 empty] | 106786.25 | 20487.23 | 8336.46 | 1387.97
Перевозка автотранспортом грунта и строительного мусора 2кв. 2008г. ПЗ=4,115 (Поз. 84, 86, 85) | [8 empty] | 820.5
Накладные расходы | [8 empty] | 23738.25
В том числе, справочно:
95%*0,94 ФОТ (от 26582,58) (Поз. 1, 13-14, 27, 41-42, 44-47, 2-5, 8, 30-36, 43, 52, 54-56, 6, 37, 57, 7, 40, 9, 24, 38, 48, 64, 10-12, 75-77, 15-17, 25-26, 49-50, 65-66, 78-79, 83, 18-21, 23, 58-61, 63, 80-82, 22, 62, 28, 39, 51, 53, 29, 67-74) | [8 empty] | 23738.25
Сметная прибыль | [8 empty] | 13291.34
В том числе, справочно:
50% ФОТ (от 26582,58) (Поз. 1, 13-14, 27, 41-42, 44-47, 2-5, 8, 30-36, 43, 52, 54-56, 6, 37, 57, 7, 40, 9, 24, 38, 48, 64, 10-12, 75-77, 15-17, 25-26, 49-50, 65-66, 78-79, 83, 18-21, 23, 58-61, 63, 80-82, 22, 62, 28, 39, 51, 53, 29, 67-74) | [8 empty] | 13291.34
Итого | [8 empty] | 179005.78 |  |  |  |  | 350.23 |  | 22.86
Непредвиденные затраты 2% | [8 empty] | 3580.12
Итого с непредвиденными | [8 empty] | 182585.9
Стоимость талонов на вывоз мусора (10т : 1,4т/м3 * 111,86руб.) | [8 empty] | 799
Итого | [8 empty] | 183384.9
НДС 18% | [8 empty] | 33009.282
ВСЕГО по смете | [8 empty] | 216394.182 |  |  |  |  | 350.23 |  | 22.86