## Локальная смета
Домостроительная
| СОГЛАСОВАНО: | [5 empty] | (наименование стройки) |  |  |  |  | УТВЕРЖДАЮ:
| _____________________________ | [5 empty] | ЛОКАЛЬНЫЙ СМЕТНЫЙ РАСЧЕТ № |  |  |  |  | _______________________________
| " _____ " ________________ 200__ г. | [5 empty] | (локальная смета) |  |  |  |  | "______ " _______________200__ г.
|  | на | Частичный ремонт кровли, дом 4
(наименование работ и затрат, наименование объекта)
Основание:
|  |  |  | Сметная стоимость руб. |  |  |  |  | 140 569,86
|  |  |  | Средства на оплату труда руб. |  |  |  |  | 20742.6802
Составлен(а) в текущих (прогнозных) ценах по состоянию на _______200_ г.
№ пп | Обоснование | Наименование | Ед. изм. | Кол. | Стоимость единицы |  |  |  | Общая стоимость |  |  |  | Т/з осн. раб.на ед. | Т/з осн. раб. Всего | Т/з мех. на ед. | Т/з мех. Всего
[5 empty] | Всего | В том числе |  |  | Всего | В том числе
[6 empty] | Осн.З/п | Эк.Маш | З/пМех |  | Осн.З/п | Эк.Маш | З/пМех
1 | 2 | 3 | 4 | 5 | 6 | 7 | 8 | 9 | 10 | 11 | 12 | 13 | 14 | 15 | 16 | 17
Раздел 1. Новый Раздел
1 | ТЕРр58-06-01 | Ремонт отдельных мест покрытия из асбоцементных листов обыкновенного профиля | 100 м2 покрытий | 2.8 | 3509.18 | 986.58 | 238.21 | 23.89 | 9825.7 | 2762.42 | 666.99 | 66.89 | 81.2 | 227.36 | 2.41 | 6.748
2 | СЦМ-101-0032 | Листы асбестоцементные волнистые обыкновенного профиля, толщиной 5.5 мм | м2 | -378 | 11.88 |  |  |  | -4490.64
3 | Прайс | Листы асбестоцементные волнистые обыкновенного профиля | м2 | 378 | 28.87 |  |  |  | 10912.86
4 | ТЕРр58-12-01 | Устройство обрешетки сплошной из досок под карнизный свес | 100 м2 | 0.15 | 1991.51 | 359.36 | 41.88 | 6.02 | 298.73 | 53.9 | 6.28 | 0.9 | 31.83 | 4.7745 | 0.75 | 0.1125
5 | ТЕР12-01-010-01 ОЗП*1,15; ЭМ*1,25; ЗПМ*1,15; ТЗ*1,15; ТЗМ*1,15 | Устройство мелких покрытий (брандмауэры, парапеты, свесы и т.п.) из листовой оцинкованной стали Обоснования коэф-в: Новый коэффициент (ОЗП*1,15; ЭМ*1,25; ЗПМ*1,15) | 100 м2 покрытия | 0.15 | 8531.88 | 1575.4 | 28.91 | 3.61 | 1279.78 | 236.31 | 4.34 | 0.54 | 129.6625 | 19.4494 | 0.3105 | 0.0466
6 | ТЕРр58-12-01 | Устройство обрешетки сплошной из досок под разжелобки | 100 м2 | 0.035 | 1991.51 | 359.36 | 41.88 | 6.02 | 69.7 | 12.58 | 1.47 | 0.21 | 31.83 | 1.1141 | 0.75 | 0.0263
7 | ТЕРр58-19-01 | Смена мелких покрытий из листовой стали в кровлях из рулонных и штучных материалов разжелобков | 100 м покрытий | 0.035 | 8426.4 | 1756.24 | 9.15 | 1.78 | 294.92 | 61.47 | 0.32 | 0.06 | 151.27 | 5.2945 | 0.18 | 0.0063
8 | ТЕР10-01-044-12прим ОЗП*1,15; ЭМ*1,25; ЗПМ*1,15; ТЗ*1,15; ТЗМ*1,15 | Обивка слуховых окон кровельной сталью оцинкованной по дереву с одной стороны Обоснования коэф-в: Новый коэффициент (ОЗП*1,15; ЭМ*1,25; ЗПМ*1,15) | 100 м2 | 0.03 | 10304.07 | 1065.31 | 20.28 | 1.27 | 309.12 | 31.96 | 0.61 | 0.04 | 91.7585 | 2.7528 | 0.207 | 0.0062
9 | ТЕР10-01-044-12прим ОЗП*1,15; ЭМ*1,25; ЗПМ*1,15; ТЗМ*1,15 | Обивка вентиляционных труб кровельной сталью оцинкованной по дереву с одной стороны Обоснования коэф-в: Новый коэффициент (ОЗП*1,15; ЭМ*1,25; ЗПМ*1,15) | 100 м2 | 0.088 | 10304.07 | 1065.31 | 20.28 | 1.27 | 906.76 | 93.75 | 1.78 | 0.11 | 79.79 | 7.0215 | 0.207 | 0.0182
10 | ТЕРр58-18-03 | Смена обрешетки с прозорами из брусков толщиной 50 мм и выше | 100 м2 сменяемой обрешетки | 0.03 | 2193.46 | 917.43 | 40.62 |  | 65.8 | 27.52 | 1.22 |  | 81.26 | 2.4378 | 0.5 | 0.015
11 | ТЕР08-08-005-01 ОЗП*1,15; ЭМ*1,25; ЗПМ*1,15; ТЗ*1,15; ТЗМ*1,15 | Кладка дымовых кирпичных труб Обоснования коэф-в: Новый коэффициент (ОЗП*1,15; ЭМ*1,25; ЗПМ*1,15) | 1 м3 кладки (без вычета пустот) | 1.08 | 889.65 | 185.85 | 56.89 | 6.33 | 960.82 | 200.72 | 61.44 | 6.84 | 14.9155 | 16.1087 | 0.506 | 0.5465
12 | ТЕР15-02-016-03 ОЗП*1,15; ЭМ*1,25; ЗПМ*1,15; ТЗ*1,15; ТЗМ*1,15 | Оштукатуривание поверхностей цементно-известковым или цементным раствором по камню и бетону улучшенное стен Обоснования коэф-в: Новый коэффициент (ОЗП*1,15; ЭМ*1,25; ЗПМ*1,15) | 100 м2 оштукатуриваемой поверхности | 0.054 | 2564.54 | 1320.82 | 238.11 | 111.75 | 138.49 | 71.32 | 12.86 | 6.03 | 98.716 | 5.3307 | 7.2335 | 0.3906
13 | ТЕРр61-02-07 | Ремонт штукатурки труб по камню и бетону цементно-известковым раствором, площадью отдельных мест до 1 м2 толщиной слоя до 20 мм | 100 м2 отремонтированной поверхности | 0.1 | 3898.35 | 2879.49 | 27.22 | 9.17 | 389.84 | 287.95 | 2.72 | 0.92 | 228.35 | 22.835 | 0.67 | 0.067
14 | ТЕРр62-37-01 | Окраска известковыми составами печей, стояков, труб | 100 м2 окрашиваемой поверхности | 0.2 | 164.81 | 147.87 | 0.77 |  | 32.96 | 29.57 | 0.15 |  | 12.17 | 2.434 | 0.01 | 0.002
15 | ТЕРр56-08-01 | Установка неостекленных оконных переплетов створных | 100 створок | 0.02 | 3920.2 | 3440.41 | 26.86 | 3.83 | 78.4 | 68.81 | 0.54 | 0.08 | 224.57 | 4.4914 | 0.48 | 0.0096
16 | ТЕР15-05-003-03 ОЗП*1,15; ЭМ*1,25; ЗПМ*1,15; ТЗ*1,15; ТЗМ*1,15 | Остекление оконным стеклом толщиной 4 мм окон с одинарным переплетом Обоснования коэф-в: Новый коэффициент (ОЗП*1,15; ЭМ*1,25; ЗПМ*1,15) | 100 м2 площади проемов по наружному обводу коробок | 0.005 | 3788.1 | 887.4 | 56.43 | 4.16 | 18.94 | 4.44 | 0.28 | 0.02 | 73.0365 | 0.3652 | 0.6325 | 0.0032
17 | СЦМ-203-0565 | Переплеты оконные одинарные площадью 2,07 м2 | м2 | 0.48 | 77.94 |  |  |  | 37.41
Раздел 2. Вывоз мусора
18 | СЦП1-3-26 | Погрузочные работы при автомобильных перевозках Мусор строительный | за т груза | 5 | 1.78 |  |  |  | 8.9
19 | СЦП3-3-35-1 | Перевозка навалочных грузов автомобилями-самосвалами (работающими вне карьеров), расстояние перевозки 35 км класс груза 1 | 1 т | 5 | 27.19 |  | 27.19 |  | 135.95 |  | 135.95
Итого прямые затраты по смете | [8 empty] | 21274.44 | 3942.72 | 896.95 | 82.64 |  | 321.77 |  | 8
Перевод в цены 1 кв.2008г. ОЗП=5,153,ЭМ=3,174,ЗПМ=5,153,МАТ=3,872 | [8 empty] | 65203.63 | 16374.12 | 1654.41 | 343.2
Вывоз мусора ПЗ=3,919 | [8 empty] | 422.82
ИТОГО | [8 empty] | 86900.89 | 20316.84 | 2551.36 | 425.84 |  | 321.77 |  | 8
Итого материалы | [8 empty] | 63600.97
Итого маш. и мех-мы | [8 empty] | 2551.36 |  | 2551.36
Итого ФОТ | [8 empty] | 20742.68 | 20316.84 |  | 425.84
Накладные расходы | [8 empty] | 16902.44
83,00%*0,94 ФОТ (от 15 386,60) | [8 empty] | 12004.63
120,00%*0,846 ФОТ (от 1 220,49) | [8 empty] | 1239.04
118,00%*0,846 ФОТ (от 648,56) | [8 empty] | 647.44
122,00%*0,846 ФОТ (от 1 069,56) | [8 empty] | 1103.91
105,00%*0,94 ФОТ (от 398,58) | [8 empty] | 393.4
79,00%*0,94 ФОТ (от 1 488,55) | [8 empty] | 1105.4
80,00%*0,94 ФОТ (от 152,37) | [8 empty] | 114.59
82,00%*0,94 ФОТ (от 354,99) | [8 empty] | 273.63
105,00%*0,846 ФОТ (от 22,98) | [8 empty] | 20.42
Сметная прибыль | [8 empty] | 12987.85
65,00% ФОТ (от 15 386,60) | [8 empty] | 10001.29
65,00%*0,85 ФОТ (от 1 220,49) | [8 empty] | 674.32
63,00%*0,85 ФОТ (от 648,56) | [8 empty] | 347.3
80,00%*0,85 ФОТ (от 1 069,56) | [8 empty] | 727.3
55,00%*0,85 ФОТ (от 421,57) | [8 empty] | 197.08
50,00% ФОТ (от 1 640,92) | [8 empty] | 820.46
62,00% ФОТ (от 354,99) | [8 empty] | 220.09
ИТОГО ПО СМЕТЕ | [8 empty] | 116791.18
Непредвиденные затраты 2% | [8 empty] | 2335.82
Итого с непредвиденными | [8 empty] | 119127
НДС 18% | [8 empty] | 21442.86
ВСЕГО ПО СМЕТЕ | [8 empty] | 140569.86
Составил
Проверил