## Локальная смета
Домостроительная
| СОГЛАСОВАНО: | [5 empty] | (наименование стройки) |  |  |  |  | УТВЕРЖДАЮ:
| _____________________________ | [5 empty] | ЛОКАЛЬНЫЙ СМЕТНЫЙ РАСЧЕТ № |  |  |  |  | _______________________________
| " _____ " ________________ 200__ г. | [5 empty] | (локальная смета) |  |  |  |  | "______ " _______________200__ г.
|  | на | Ремонт фасада, дом 4
(наименование работ и затрат, наименование объекта)
Основание:
|  |  |  | Сметная стоимость руб. |  |  |  |  | 232 009,11
|  |  |  | Средства на оплату труда руб. |  |  |  |  | 58756.7732
Составлен(а) в текущих (прогнозных) ценах по состоянию на _______200_ г.
№ пп | Обоснование | Наименование | Ед. изм. | Кол. | Стоимость единицы |  |  |  | Общая стоимость |  |  |  | Т/з осн. раб.на ед. | Т/з осн. раб. Всего | Т/з мех. на ед. | Т/з мех. Всего
[5 empty] | Всего | В том числе |  |  | Всего | В том числе
[6 empty] | Осн.З/п | Эк.Маш | З/пМех |  | Осн.З/п | Эк.Маш | З/пМех
1 | 2 | 3 | 4 | 5 | 6 | 7 | 8 | 9 | 10 | 11 | 12 | 13 | 14 | 15 | 16 | 17
Раздел 1. Новый Раздел
1 | ТЕРр61-16-01 | Ремонт штукатурки гладких фасадов по дереву известковым раствором с земли и лесов площадью отдельных мест до 5 м2 толщиной слоя до 25 мм | 100 м2 отремонтированной поверхности | 2.1 | 3921.96 | 2655.85 | 2.63 |  | 8236.12 | 5577.29 | 5.52 |  | 213.15 | 447.615
2 | ТЕРр61-16-02 | Ремонт штукатурки гладких фасадов по дереву известковым раствором с земли и лесов площадью отдельных мест до 5 м2, добавлять на каждые следующие 10 мм толщины слоя | 100 м2 отремонтированной поверхности | 1.5 | 835.86 | 397.1 | 1.03 |  | 1253.79 | 595.65 | 1.55 |  | 31.87 | 47.805
3 | ТЕРр61-10-01 | Ремонт штукатурки цоколя по камню и бетону с земли и лесов цементно-известковым раствором площадью отдельных мест до 5 м2 толщиной слоя до 20 мм | 100 м2 отремонтированной поверхности | 0.23 | 3508.72 | 2514.93 | 2.15 |  | 807.01 | 578.43 | 0.49 |  | 201.84 | 46.4232
5 | ТЕР15-04-014-03 ОЗП*1,15; ЭМ*1,25; ЗПМ*1,15; ТЗ*1,15; ТЗМ*1,15 | Окраска фасадов с лесов по подготовленной поверхности поливинилацетатная Обоснования коэф-в: Новый коэффициент (ОЗП*1,15; ЭМ*1,25; ЗПМ*1,15) | 100 м2 окрашиваемой поверхности | 2.1 | 507.53 | 102.47 | 5.45 |  | 1065.81 | 215.19 | 11.45 |  | 7.751 | 16.2771 | 0.0575 | 0.1208
6 | ТЕР15-04-014-01 ОЗП*1,15; ЭМ*1,25; ЗПМ*1,15; ТЗ*1,15; ТЗМ*1,15 | Окраска цоколя по подготовленной поверхности перхлорвиниловая Обоснования коэф-в: Новый коэффициент (ОЗП*1,15; ЭМ*1,25; ЗПМ*1,15) | 100 м2 окрашиваемой поверхности | 0.23 | 1765.97 | 153.1 | 11.14 |  | 406.17 | 35.21 | 2.56 |  | 11.5805 | 2.6635 | 0.1265 | 0.0291
7 | ТЕРр62-20-01прим. | Окраска поливинилацетатными красками фасадов с земли и лесов | 100 м2 поверхности фасадов | 2.09 | 767.28 | 242.25 | 1.85 |  | 1603.62 | 506.3 | 3.87 |  | 20.67 | 43.2003 | 0.02 | 0.0418
8 | ТЕРр62-26-04 | Окраска перхлорвиниловыми красками по подготовленной поверхности цоколя за 2 раза с земли и лесов | 100 м2 окрашиваемой поверхности | 0.13 | 786.06 | 179.46 | 191.33 |  | 102.19 | 23.33 | 24.87 |  | 14.59 | 1.8967 | 0.1 | 0.013
9 | ТЕРр62-04-03 | Простая масляная окраска ранее окрашенных окон с подготовкой и расчисткой старой краски до 35 % | 100 м2 окрашиваемой поверхности | 0.57 | 1318.13 | 706.76 | 8.71 | 1.37 | 751.33 | 402.85 | 4.96 | 0.78 | 57.46 | 32.7522 | 0.16 | 0.0912
10 | ТЕР10-01-033-02 ОЗП*1,15; ЭМ*1,25; ЗПМ*1,15 | Установка деревянных подоконных досок в каменных стенах высотой проема до 2 м (отливы) Обоснования коэф-в: Новый коэффициент (ОЗП*1,15; ЭМ*1,25; ЗПМ*1,15) | 100 м2 проемов | 0.57 | 7998.71 | 936.69 | 85.2 | 3.61 | 4559.26 | 533.91 | 48.56 | 2.06 | 66.22 | 37.7454 | 0.47 | 0.2679
11 | ТЕРр58-20-01 | Смена обделок из листовой стали, поясков, сандриков, отливов, карнизов, шириной до 0,4 м | 100 м | 0.42 | 3238.7 | 503.13 | 6.35 | 1.09 | 1360.25 | 211.31 | 2.67 | 0.46 | 41.41 | 17.3922 | 0.12 | 0.0504
12 | ТЕР08-07-001-02 ОЗП*1,15; ЭМ*1,25; ЗПМ*1,15 | Установка и разборка наружных инвентарных лесов высотой до 16 м трубчатых для прочих отделочных работ Обоснования коэф-в: Новый коэффициент (ОЗП*1,15; ЭМ*1,25; ЗПМ*1,15) | 100 м2 вертикальной проекции для наружных лесов | 4.42 | 1017.3 | 615.31 | 6.78 |  | 4496.47 | 2719.67 | 29.97 |  | 43.5 | 192.27 | 0.07 | 0.3094
Раздел 2. Новый Раздел
13 | СЦП1-3-26 | Погрузочные работы при автомобильных перевозках Мусор строительный | за т груза | 18 | 1.78 |  |  |  | 32.04
14 | СЦП3-3-35-1 | Перевозка навалочных грузов автомобилями-самосвалами (работающими вне карьеров), расстояние перевозки 35 км класс груза 1 | 1 т | 18 | 27.19 |  | 27.19 |  | 489.42 |  | 489.42
Итого прямые затраты по смете | [8 empty] | 25163.48 | 11399.14 | 625.89 | 3.3 |  | 886.04 |  | 0.92
Перевод в цены 1 кв.2008г. ОЗП=5,153,ЭМ=3,174,ЗПМ=5,153,МАТ=3,872 | [8 empty] | 85285.6 | 47340.63 | 303.22 | 13.7
Вывоз мусора ПЗ=3,919,ОЗП=3,919,ЭМ=3,919,МАТ=3,919 | [8 empty] | 1522.14 |  | 1428.62
ИТОГО | [8 empty] | 111971.22 | 58739.77 | 2357.72 | 17 |  | 886.04 |  | 0.92
Итого материалы | [8 empty] | 50748.21
Итого маш. и мех-мы | [8 empty] | 2357.72 |  | 2357.72
Итого ФОТ | [8 empty] | 58756.77 | 58739.77 |  | 17
Накладные расходы | [8 empty] | 48670.63
79,00%*0,94 ФОТ (от 34 789,81) | [8 empty] | 25834.91
105,00%*0,846 ФОТ (от 1 290,31) | [8 empty] | 1146.18
80,00%*0,94 ФОТ (от 4 809,09) | [8 empty] | 3616.43
118,00%*0,846 ФОТ (от 2 761,85) | [8 empty] | 2757.1
83,00%*0,94 ФОТ (от 1 091,25) | [8 empty] | 851.39
122,00%*0,846 ФОТ (от 14 014,46) | [8 empty] | 14464.6
Сметная прибыль | [8 empty] | 32120.79
50,00% ФОТ (от 39 598,90) | [8 empty] | 19799.45
55,00%*0,85 ФОТ (от 1 290,31) | [8 empty] | 603.22
63,00%*0,85 ФОТ (от 2 761,85) | [8 empty] | 1478.97
65,00% ФОТ (от 1 091,25) | [8 empty] | 709.31
80,00%*0,85 ФОТ (от 14 014,46) | [8 empty] | 9529.83
ИТОГО ПО СМЕТЕ | [8 empty] | 192762.64
Непредвиденные затраты 2% | [8 empty] | 3855.25
Итого с непредвиденными | [8 empty] | 196617.89
НДС 18% | [8 empty] | 35391.22
ВСЕГО ПО СМЕТЕ | [8 empty] | 232009.11
Составил
Проверил