## Локальная смета
Старикова
| СОГЛАСОВАНО: | [5 empty] | (наименование стройки) |  |  |  |  | УТВЕРЖДАЮ:
| _____________________________ | [5 empty] | ЛОКАЛЬНЫЙ СМЕТНЫЙ РАСЧЕТ № |  |  |  |  | _______________________________
| " _____ " ________________ 200__ г. | [5 empty] | (локальная смета) |  |  |  |  | "______ " _______________200__ г.
|  | на | Строительные ,с/технические работы, дом 11
(наименование работ и затрат, наименование объекта)
Основание:
|  |  |  | Сметная стоимость руб. |  |  |  |  | 500 558,18
|  |  |  | Средства на оплату труда руб. |  |  |  |  | 69650.4729
Составлен(а) в текущих (прогнозных) ценах по состоянию на _______200_ г.
№ пп | Обоснование | Наименование | Ед. изм. | Кол. | Стоимость единицы |  |  |  | Общая стоимость |  |  |  | Т/з осн. раб.на ед. | Т/з осн. раб. Всего | Т/з мех. на ед. | Т/з мех. Всего
[5 empty] | Всего | В том числе |  |  | Всего | В том числе
[6 empty] | Осн.З/п | Эк.Маш | З/пМех |  | Осн.З/п | Эк.Маш | З/пМех
1 | 2 | 3 | 4 | 5 | 6 | 7 | 8 | 9 | 10 | 11 | 12 | 13 | 14 | 15 | 16 | 17
Раздел 1. Стены
1 | ТЕРр61-02-07 | Ремонт штукатурки внутренних стен по камню и бетону цементно-известковым раствором, площадью отдельных мест до 1 м2 толщиной слоя до 20 мм | 100 м2 отремонтированной поверхности | 0.23 | 3898.35 | 2879.49 | 27.22 | 9.17 | 896.62 | 662.28 | 6.26 | 2.11 | 228.35 | 52.5205 | 0.67 | 0.1541
2 | ТЕРр61-07-01 | Ремонт штукатурки откосов внутри здания по камню и бетону цементно-известковым раствором прямолинейных | 100 м2 отремонтированной поверхности | 0.125 | 6916.33 | 4887.85 | 47.13 | 15.87 | 864.54 | 610.98 | 5.89 | 1.98 | 383.06 | 47.8825 | 1.16 | 0.145
3 | ТЕРр61-26-01 | Перетирка штукатурки внутренних помещений | 100 м2 перетертой поверхности | 0.24 | 362.9 | 345.26 | 4.06 | 1.37 | 87.1 | 82.86 | 0.97 | 0.33 | 28.07 | 6.7368 | 0.1 | 0.024
4 | ТЕРр61-01-09 | Сплошное выравнивание штукатурки внутри здания (однослойная штукатурка) сухой растворной смесью (типа "Ветонит") толщиной до 10 мм для последующей окраски или оклейки обоями стен | 100 м2 поверхности | 0.355 | 5875.37 | 1025.08 | 48.05 | 28.93 | 2085.76 | 363.9 | 17.06 | 10.27 | 73.8 | 26.199 | 0.46 | 0.1633
5 | ТЕР10-05-009-01 ОЗП*1,15; ЭМ*1,25; ЗПМ*1,15; ТЗМ*1,15 | Облицовка стен по одинарному металлическому каркасу из ПН и ПС профилей гипсокартонными листами в один слой (С 625) с оконным проемом Обоснования коэф-в: Новый коэффициент (ОЗП*1,15; ЭМ*1,25; ЗПМ*1,15) | 1 м2 стены за вычетом проемов | 88 | 134.97 | 24.22 | 0.82 | 0.07 | 11877.36 | 2131.36 | 72.16 | 6.16 | 1.63 | 143.44 | 0.0058 | 0.5104
6 | ТЕР15-06-001-05 ОЗП*1,15; ЭМ*1,25; ЗПМ*1,15; ТЗ*1,15; ТЗМ*1,15 | Оклейка обоями стен по листовым материалам, гипсобетонным и гипсолитовым поверхностям тиснеными и плотными Обоснования коэф-в: Новый коэффициент (ОЗП*1,15; ЭМ*1,25; ЗПМ*1,15) | 100 м2 оклеиваемой и обиваемой поверхности | 0.88 | 3291.5 | 486.45 | 1.46 | 0.16 | 2896.52 | 428.08 | 1.28 | 0.14 | 37.651 | 33.1329 | 0.023 | 0.0202
7 | ТЕРр63-06-03 | Смена обоев высококачественных | 100 м2 оклеенной поверхности | 1.86 | 4163.18 | 867.19 | 11.8 | 1.37 | 7743.51 | 1612.97 | 21.95 | 2.55 | 68.77 | 127.9122 | 0.2 | 0.372
8 | ТЕР15-04-005-01 ОЗП*1,15; ЭМ*1,25; ЗПМ*1,15; ТЗМ*1,15 | Окраска поливинилацетатными водоэмульсионными составами простая по штукатурке и сборным конструкциям, подготовленным под окраску стен Обоснования коэф-в: Новый коэффициент (ОЗП*1,15; ЭМ*1,25; ЗПМ*1,15) | 100 м2 окрашиваемой поверхности | 2.74 | 979.86 | 222.76 | 8.24 | 0.16 | 2684.82 | 610.36 | 22.58 | 0.44 | 15.18 | 41.5932 | 0.1035 | 0.2836
9 | ТЕР15-01-019-05 ОЗП*1,15; ЭМ*1,25; ЗПМ*1,15; ТЗ*1,15; ТЗМ*1,15 | Гладкая облицовка стен, столбов, пилястр и откосов (без карнизных, плинтусных и угловых плиток) без установки плиток туалетного гарнитура на клее из сухих смесей по кирпичу и бетону Обоснования коэф-в: Новый коэффициент (ОЗП*1,15; ЭМ*1,25; ЗПМ*1,15) | 100 м2 поверхности облицовки | 0.02 | 12129.62 | 2399.92 | 54.03 | 29 | 242.59 | 48 | 1.08 | 0.58 | 183.6205 | 3.6724 | 1.8975 | 0.038
10 | ТЕРр62-07-05 | Улучшенная масляная окраска ранее окрашенных стен за два раза с расчисткой старой краски до 35 % | 100 м2 окрашиваемой поверхности | 0.21 | 1341.26 | 629.64 | 8.71 | 1.37 | 281.66 | 132.22 | 1.83 | 0.29 | 51.19 | 10.7499 | 0.16 | 0.0336
Раздел 2. Потолки
11 | ТЕРр61-04-07 | Ремонт штукатурки потолков по камню и бетону цементно-известковым раствором, площадью отдельных мест до 1 м2 толщиной слоя до 20 мм | 100 м2 отремонтированной поверхности | 0.1 | 4774.22 | 3703.85 | 29.25 | 9.85 | 477.42 | 370.39 | 2.93 | 0.99 | 290.27 | 29.027 | 0.72 | 0.072
12 | ТЕРр62-01-02 | Окраска клеевыми составами улучшенная потолков и стен | 100 м2 окрашиваемой поверхности (без вычета проемов) | 0.86 | 314.89 | 251.93 | 7.93 | 1.37 | 270.81 | 216.66 | 6.82 | 1.18 | 21.1 | 18.146 | 0.15 | 0.129
13 | ТЕР10-05-012-01 ОЗП*1,15; ЭМ*1,25; ЗПМ*1,15; ТЗМ*1,15 | Устройство подвесных потолков из гипсокартонных листов типа "Байкал" Обоснования коэф-в: Новый коэффициент (ОЗП*1,15; ЭМ*1,25; ЗПМ*1,15) | 1 м2 потолка | 75 | 234.83 | 15.16 | 0.68 | 0.06 | 17612.25 | 1137 | 51 | 4.5 | 1.02 | 76.5 | 0.0046 | 0.345
Раздел 3. Проемы
14 | ТЕР46-04-012-03 | Разборка деревянных заполнений проемов дверных и воротных | 100 м2 | 0.175 | 1510.47 | 1196 | 314.47 | 105.88 | 264.33 | 209.3 | 55.03 | 18.53 | 103.91 | 18.1842 | 7.74 | 1.3545
15 | ТЕР10-01-039-03 ОЗП*1,15; ЭМ*1,25; ЗПМ*1,15; ТЗ*1,15; ТЗМ*1,15 | Установка блоков в наружных и внутренних дверных проемах в перегородках и деревянных нерубленых стенах площадью проема до 3 м2 5шт. Обоснования коэф-в: Новый коэффициент (ОЗП*1,15; ЭМ*1,25; ЗПМ*1,15) | 100 м2 проемов | 0.175 | 33016.65 | 1687.51 | 377.4 |  | 5777.91 | 295.31 | 66.05 |  | 132.25 | 23.1437 | 4.485 | 0.7849
16 | СЦМ-545-9668 | Замок врезной | шт | 11 | 157.58 |  |  |  | 1733.38
17 | ТЕР15-04-025-04 ОЗП*1,15; ЭМ*1,25; ЗПМ*1,15; ТЗ*1,15; ТЗМ*1,15 | Улучшенная окраска масляными составами по дереву заполнений проемов дверных Обоснования коэф-в: Новый коэффициент (ОЗП*1,15; ЭМ*1,25; ЗПМ*1,15) | 100 м2 окрашиваемой поверхности | 0.47 | 1929.03 | 1377.78 | 9.2 | 0.16 | 906.64 | 647.56 | 4.32 | 0.08 | 106.6395 | 50.1206 | 0.115 | 0.054
18 | ТЕРр56-09-01 | Демонтаж дверных коробок в каменных стенах с отбивкой штукатурки в откосах вх.дверь | 100 коробок | 0.01 | 2562.59 | 2044.02 | 518.57 | 54.31 | 25.63 | 20.44 | 5.19 | 0.54 | 179.3 | 1.793 | 3.97 | 0.0397
19 | ТЕРр56-11-01 | Снятие наличников вх.дверь из подъезда | 100 м наличников | 0.05 | 47.53 | 47.53 |  |  | 2.38 | 2.38 |  |  | 4.21 | 0.2105
20 | ТЕР10-01-060-01 ОЗП*1,15; ЭМ*1,25; ЗПМ*1,15; ТЗ*1,15; ТЗМ*1,15 | Установка и крепление наличников Обоснования коэф-в: Новый коэффициент (ОЗП*1,15; ЭМ*1,25; ЗПМ*1,15) | 100 м коробок блоков | 0.05 | 600.06 | 104.41 | 3.88 |  | 30 | 5.22 | 0.19 |  | 8.993 | 0.4497 | 0.046 | 0.0023
21 | ТЕР15-04-025-04 ОЗП*1,15; ЭМ*1,25; ЗПМ*1,15; ТЗ*1,15; ТЗМ*1,15 | Улучшенная окраска масляными составами по дереву заполнений проемов дверных наличников Обоснования коэф-в: Новый коэффициент (ОЗП*1,15; ЭМ*1,25; ЗПМ*1,15) | 100 м2 окрашиваемой поверхности | 0.003 | 1929.03 | 1377.78 | 9.2 | 0.16 | 5.79 | 4.13 | 0.03 |  | 106.6395 | 0.3199 | 0.115 | 0.0003
Раздел 4. Полы
22 | ТЕРр57-02-02 | Разборка покрытий полов из плиток поливинилхлоридных | 100 м2 покрытий | 1.25 | 398.51 | 393.23 | 5.28 | 1.78 | 498.14 | 491.54 | 6.6 | 2.23 | 35.49 | 44.3625 | 0.13 | 0.1625
23 | ТЕРр57-03-01 | Разборка плинтус деревянных и из пластмассовых материалов | 100 м плинтусов | 1.25 | 41.77 | 41.77 |  |  | 52.21 | 52.21 |  |  | 3.77 | 4.7125
24 | ТЕР11-01-011-01 ОЗП*1,15; ЭМ*1,25; ЗПМ*1,15; ТЗ*1,15; ТЗМ*1,15 | Устройство стяжек цементных толщиной 20 мм Обоснования коэф-в: Новый коэффициент (ОЗП*1,15; ЭМ*1,25; ЗПМ*1,15) | 100 м2 стяжки | 1.25 | 1443.53 | 512.98 | 68.96 | 19.98 | 1804.41 | 641.23 | 86.2 | 24.98 | 45.4365 | 56.7956 | 1.4605 | 1.8256
25 | ТЕР11-01-011-02 ОЗП*1,15; ЭМ*1,25; ЗПМ*1,15; ТЗ*1,15; ТЗМ*1,15 | Устройство стяжек цементных на каждые 5 мм изменения толщины стяжки добавлять или исключать к норме 11-01-011-01 Обоснования коэф-в: Новый коэффициент (ОЗП*1,15; ЭМ*1,25; ЗПМ*1,15) | 100 м2 стяжки | 1.25 | 229.04 | 6.5 | 11.96 | 3.3 | 286.3 | 8.13 | 14.95 | 4.13 | 0.575 | 0.7188 | 0.2415 | 0.3019
26 | ТЕР11-01-036-04 ОЗП*1,15; ЭМ*1,25; ЗПМ*1,15; ТЗ*1,15; ТЗМ*1,15 | Устройство покрытий из линолеума насухо со свариванием полотнищ в стыках Обоснования коэф-в: Новый коэффициент (ОЗП*1,15; ЭМ*1,25; ЗПМ*1,15) | 100 м2 покрытия | 1.25 | 7726.77 | 427.32 | 85.77 | 5.35 | 9658.46 | 534.15 | 107.21 | 6.69 | 36.1215 | 45.1519 | 0.943 | 1.1788
27 | ТЕРр57-02-03 | Разборка покрытий полов из керамических плиток тамбур,санузел | 100 м2 покрытий | 0.056 | 907.43 | 848.92 | 58.51 | 19.7 | 50.82 | 47.54 | 3.28 | 1.1 | 69.87 | 3.9127 | 1.44 | 0.0806
28 | ТЕР11-01-027-03 ОЗП*1,15; ЭМ*1,25; ЗПМ*1,15; ТЗ*1,15; ТЗМ*1,15 | Устройство покрытий на цементном растворе из плиток керамических для полов одноцветных с красителем тамбур,санузел Обоснования коэф-в: Новый коэффициент (ОЗП*1,15; ЭМ*1,25; ЗПМ*1,15) | 100 м2 покрытия | 0.056 | 10739.29 | 1716.33 | 183.95 | 41.85 | 601.4 | 96.11 | 10.3 | 2.34 | 137.747 | 7.7138 | 3.381 | 0.1893
Раздел 5. Прочие работы
29 | ТЕРр62-32-02 | Окраска масляными составами ранее окрашенных поверхностей стальных и чугунных труб стальных за 2 раза | 100 м2 окрашиваемой поверхности | 0.072 | 1351.4 | 927.71 | 0.77 |  | 97.3 | 66.8 | 0.06 |  | 80.6 | 5.8032 | 0.01 | 0.0007
30 | ТЕРр62-29-02 | Окраска масляными составами ранее окрашенных больших металлических поверхностей дверей за два раза | 100 м2 окрашиваемой поверхности | 0.045 | 622.79 | 233.25 | 0.77 |  | 28.03 | 10.5 | 0.03 |  | 18.72 | 0.8424 | 0.01 | 0.0004
31 | ТЕРр62-33-02 | Окраска масляными составами ранее окрашенных поверхностей радиаторов и ребристых труб отопления за 2 раза | 100 м2 окрашиваемой поверхности | 0.22 | 1245.3 | 821.61 | 0.77 |  | 273.97 | 180.75 | 0.17 |  | 65.94 | 14.5068 | 0.01 | 0.0022
32 | ТЕР20-01-001-03 ПЗ*0,4; ОЗП*0,46; ЭМ*0,5; ЗПМ*1,15; МАТ*0; ТЗМ*1,15 | Прокладка воздуховодов класса Н (нормальные) из листовой стали толщиной 0,5 мм, периметром 800, 1000 мм демонтаж Обоснования коэф-в: Новый коэффициент (ПЗ*0,4; ОЗП*1,15; ЭМ*1,25; ЗПМ*1,15; МАТ*0) | 100 м2 поверхности воздуховодов | 0.08 | 941.79 | 880.89 | 60.9 | 7.42 | 75.34 | 70.47 | 4.87 | 0.59 | 153.69 | 12.2952 | 1.173 | 0.0938
33 | ТЕРр57-13-01 | Смена вентиляционных решеток | 100 штук | 0.13 | 1436.02 | 411.33 |  |  | 186.68 | 53.47 |  |  | 34.45 | 4.4785
34 | ТЕР20-02-002-02 ОЗП*1,15; ЭМ*1,25; ЗПМ*1,15; ТЗ*1,15; ТЗМ*1,15 | Установка решеток жалюзийных площадью в свету до 1 м2 Обоснования коэф-в: Новый коэффициент (ОЗП*1,15; ЭМ*1,25; ЗПМ*1,15) | 1 решетка | 5 | 154.32 | 26.12 | 4.6 | 0.18 | 771.6 | 130.6 | 23 | 0.9 | 2.047 | 10.235 | 0.023 | 0.115
35 | ТЕР10-05-008-05 ОЗП*1,15; ЭМ*1,25; ЗПМ*1,15; ТЗ*1,15; ТЗМ*1,15 | Облицовка стен по одинарному металлическому каркасу из потолочного профиля гипсокартонными листами (С 623) одним слоем глухих комн.4 Обоснования коэф-в: Новый коэффициент (ОЗП*1,15; ЭМ*1,25; ЗПМ*1,15) | 1 м2 стены | 1.2 | 116.79 | 26.75 | 0.77 | 0.07 | 140.15 | 32.1 | 0.92 | 0.08 | 2.07 | 2.484 | 0.0046 | 0.0055
36 | ТЕР10-01-057-02 ОЗП*1,15; ЭМ*1,25; ЗПМ*1,15; ТЗ*1,15; ТЗМ*1,15 | Установка по месту шкафных и антресольных полок кладовые Обоснования коэф-в: Новый коэффициент (ОЗП*1,15; ЭМ*1,25; ЗПМ*1,15) | 100 м2 деталей | 0.03 | 10302.88 | 1870.81 | 399.96 | 29.65 | 309.09 | 56.12 | 12 | 0.89 | 161.138 | 4.8341 | 4.4735 | 0.1342
37 | ТЕРр69-09-01 | Очистка помещений от строительного мусора мебель б/у | 100 т мусора | 0.1 | 2207.5 | 2207.5 |  |  | 220.75 | 220.75 |  |  | 214.32 | 21.432
Раздел 6. Крыльцо
38 | ТЕРр61-10-03 | Ремонт штукатурки гладких фасадов по камню и бетону с земли и лесов цементно-известковым раствором площадью отдельных мест более 5 м2 толщиной слоя до 20 мм | 100 м2 отремонтированной поверхности | 0.11 | 3339.38 | 2345.59 | 2.15 |  | 367.33 | 258.01 | 0.24 |  | 188.25 | 20.7075
39 | ТЕРр59-09-01 | Ремонт металлических лестничных решеток | 100 м решетки | 0.02 | 458.92 | 129.92 | 2.84 | 0.96 | 9.18 | 2.6 | 0.06 | 0.02 | 9.71 | 0.1942 | 0.07 | 0.0014
40 | ТЕРр62-32-02 | Окраска масляными составами ранее окрашенных поверхностей стальных и чугунных труб стальных за 2 раза | 100 м2 окрашиваемой поверхности | 0.1 | 1351.4 | 927.71 | 0.77 |  | 135.14 | 92.77 | 0.08 |  | 80.6 | 8.06 | 0.01 | 0.001
41 | ТЕР15-04-012-03 ОЗП*1,15; ЭМ*1,25; ЗПМ*1,15; ТЗ*1,15; ТЗМ*1,15 | Окраска фасадов с лесов с подготовкой поверхности поливинилацетатная Обоснования коэф-в: Новый коэффициент (ОЗП*1,15; ЭМ*1,25; ЗПМ*1,15) | 100 м2 окрашиваемой поверхности | 0.1 | 575.36 | 142.49 | 5.6 |  | 57.54 | 14.25 | 0.56 |  | 11.0285 | 1.1029 | 0.0575 | 0.0058
42 | ТЕР11-01-011-01 ОЗП*1,15; ЭМ*1,25; ЗПМ*1,15; ТЗ*1,15; ТЗМ*1,15 | Устройство стяжек цементных толщиной 20 мм Обоснования коэф-в: Новый коэффициент (ОЗП*1,15; ЭМ*1,25; ЗПМ*1,15) | 100 м2 стяжки | 0.048 | 1443.53 | 512.98 | 68.96 | 19.98 | 69.29 | 24.62 | 3.31 | 0.96 | 45.4365 | 2.181 | 1.4605 | 0.0701
43 | ТЕР11-01-011-02 ОЗП*1,15; ЭМ*1,25; ЗПМ*1,15; ТЗ*1,15; ТЗМ*1,15 | Устройство стяжек цементных на каждые 5 мм изменения толщины стяжки добавлять или исключать к норме 11-01-011-01 Обоснования коэф-в: Новый коэффициент (ОЗП*1,15; ЭМ*1,25; ЗПМ*1,15) | 100 м2 стяжки | 0.048 | 229.04 | 6.5 | 11.96 | 3.3 | 10.99 | 0.31 | 0.57 | 0.16 | 0.575 | 0.0276 | 0.2415 | 0.0116
44 | ТЕР11-01-015-08 ОЗП*1,15; ЭМ*1,25; ЗПМ*1,15; ТЗ*1,15; ТЗМ*1,15 | Железнение цементных покрытий Обоснования коэф-в: Новый коэффициент (ОЗП*1,15; ЭМ*1,25; ЗПМ*1,15) | 100 м2 покрытия | 0.048 | 203.6 | 168.04 | 9.18 | 1.58 | 9.77 | 8.07 | 0.44 | 0.08 | 12.42 | 0.5962 | 0.115 | 0.0055
Раздел 7. Сантехнические работы
45 | ТЕРр65-06-12 | Смена санитарных приборов унитазов типа "Компакт" | 100 приборов | 0.01 | 37344.56 | 5332.08 | 88.53 | 10.26 | 373.45 | 53.32 | 0.89 | 0.1 | 412.7 | 4.127 | 1.5 | 0.015
46 | СЦМ-300-1521 | Унитазы-компакт "Комфорт" | комплект | -1 | 312.24 |  |  |  | -312.24
47 | Прайс | Унитаз-компакт | компл. | 1 | 547 |  |  |  | 547
48 | ТЕРр65-06-10 | Смена санитарных приборов гибких подводок | 100 приборов | 0.01 | 3500.91 | 677.01 | 5.9 | 0.68 | 35.01 | 6.77 | 0.06 | 0.01 | 52.4 | 0.524 | 0.1 | 0.001
49 | ТЕРр65-06-19 | Смена санитарных приборов раковин | 100 приборов | 0.01 | 19048.17 | 2471.6 | 82.63 | 9.58 | 190.48 | 24.72 | 0.83 | 0.1 | 191.3 | 1.913 | 1.4 | 0.014
50 | ТЕР17-01-005-04 ОЗП*1,15; ЭМ*1,25; ЗПМ*1,15; ТЗ*1,15; ТЗМ*1,15 | Установка раковин Обоснования коэф-в: Новый коэффициент (ОЗП*1,15; ЭМ*1,25; ЗПМ*1,15) | 10 комплектов | 0.1 | 1783.88 | 141.43 | 17.43 | 1.1 | 178.39 | 14.14 | 1.74 | 0.11 | 10.3385 | 1.0339 | 0.2415 | 0.0242
51 | ТЕРр65-05-07 | Смена арматуры смесителей без душевой сетки | 100 шт. | 0.01 | 14454.21 | 2584 | 6.97 |  | 144.54 | 25.84 | 0.07 |  | 200 | 2 | 0.09 | 0.0009
52 | ТЕР17-01-002-03 ОЗП*1,15; ЭМ*1,25; ЗПМ*1,15; ТЗ*1,15; ТЗМ*1,15 | Установка смесителей Обоснования коэф-в: Новый коэффициент (ОЗП*1,15; ЭМ*1,25; ЗПМ*1,15) | 10 шт | 0.1 | 1297.69 | 110.12 | 0.21 |  | 129.77 | 11.01 | 0.02 |  | 8.05 | 0.805
53 | ТЕРр65-01-01 | Разборка трубопроводов из водогазопроводных труб диаметром до 32 мм | 100 м трубопроводов | 0.13 | 482.51 | 410.03 | 11.78 | 1.37 | 62.73 | 53.3 | 1.53 | 0.18 | 34.66 | 4.5058 | 0.1 | 0.013
54 | ТЕР16-04-002-01 ОЗП*1,15; ЭМ*1,25; ЗПМ*1,15; ТЗ*1,15; ТЗМ*1,15 | Прокладка трубопроводов водоснабжения из напорных полиэтиленовых труб низкого давления среднего типа наружным диаметром 20 мм Обоснования коэф-в: Новый коэффициент (ОЗП*1,15; ЭМ*1,25; ЗПМ*1,15) | 100 м трубопровода | 0.07 | 5624.37 | 3082.55 | 1705.07 | 242.6 | 393.71 | 215.78 | 119.35 | 16.98 | 218.776 | 15.3143 | 15.686 | 1.098
55 | ТЕР16-04-002-02 ОЗП*1,15; ЭМ*1,25; ЗПМ*1,15; ТЗ*1,15; ТЗМ*1,15 | Прокладка трубопроводов водоснабжения из напорных полиэтиленовых труб низкого давления среднего типа наружным диаметром 25 мм Обоснования коэф-в: Новый коэффициент (ОЗП*1,15; ЭМ*1,25; ЗПМ*1,15) | 100 м трубопровода | 0.06 | 4444.95 | 2424.69 | 1049.99 | 148.24 | 266.7 | 145.48 | 63 | 8.89 | 172.086 | 10.3252 | 9.683 | 0.581
56 | СЦМ-300-1483 | Краны шаровые В-В размером 1/2' | шт | 4 | 55.11 |  |  |  | 220.44
57 | СЦМ-300-1484 | Краны шаровые В-В размером 3/4' | шт | 1 | 80.64 |  |  |  | 80.64
58 | СЦМ-103-9001-425 | Тройники переходные 25 х 20 х 25 мм | шт | 4 | 5.6 |  |  |  | 22.4
59 | СЦМ-103-9001-411 | Угольники 90, диам.20мм | шт | 8 | 1.97 |  |  |  | 15.76
60 | СЦМ-103-9001-439 | Муфта комбинированная (внутр.резьба), 20 мм х 1/2" | шт | 2 | 19.24 |  |  |  | 38.48
61 | СЦМ-103-9001-454 | Муфта комбинированная (наружн.резьба), 20 мм х 1/2" | шт | 2 | 20.31 |  |  |  | 40.62
62 | ТЕРр65-02-02 | Разборка трубопроводов из чугунных канализационных труб диаметром 100 мм | 100 м трубопровода с фасонными частями | 0.06 | 1040.01 | 1027.01 | 13 | 4.38 | 62.4 | 61.62 | 0.78 | 0.26 | 85.3 | 5.118 | 0.32 | 0.0192
63 | ТЕР16-04-001-02 ОЗП*1,15; ЭМ*1,25; ЗПМ*1,15; ТЗ*1,15; ТЗМ*1,15 | Прокладка трубопроводов канализации из полиэтиленовых труб высокой плотности диаметром 100 мм Обоснования коэф-в: Новый коэффициент (ОЗП*1,15; ЭМ*1,25; ЗПМ*1,15) | 100 м трубопровода | 0.06 | 9734.33 | 998.13 | 28.47 | 1.08 | 584.06 | 59.89 | 1.71 | 0.06 | 70.84 | 4.2504 | 0.322 | 0.0193
64 | ТЕР46-03-017-01 | Заделка отверстий, гнезд и борозд в перекрытиях железобетонных площадью до 0,1 м2 Обоснования коэф-в: Новый коэффициент () | 1 м3 заделки | 0.01 | 1845.83 | 634.89 | 19.91 |  | 18.46 | 6.35 | 0.2 |  | 55.16 | 0.5516 | 0.24 | 0.0024
65 | ТЕР46-03-010-02 | Пробивка в бетонных стенах и полах толщиной 100 мм отверстий площадью до 100 см2 | 100 отверстий | 0.01 | 1898.08 | 479.37 | 1418.71 | 122.98 | 18.98 | 4.79 | 14.19 | 1.23 | 35.43 | 0.3543 | 8.99 | 0.0899
66 | ТЕР16-06-005-01 ОЗП*1,15; ЭМ*1,25; ЗПМ*1,15; ТЗ*1,15; ТЗМ*1,15 | Установка счетчиков (водомеров) диаметром до 40 мм Обоснования коэф-в: Новый коэффициент (ОЗП*1,15; ЭМ*1,25; ЗПМ*1,15) | 1 счетчик (водомер) | 4 | 228.79 | 6.31 | 0.96 |  | 915.16 | 25.24 | 3.84 |  | 0.4715 | 1.886 | 0.0115 | 0.046
Раздел 8. Вывоз мусора
67 | СЦП1-3-26 | Погрузочные работы при автомобильных перевозках Мусор строительный | за т груза | 6.6 | 1.78 |  |  |  | 11.75
68 | СЦП3-3-35-1 | Перевозка навалочных грузов автомобилями-самосвалами (работающими вне карьеров), расстояние перевозки 35 км класс груза 1 | 1 т | 6.6 | 27.19 |  | 27.19 |  | 179.45 |  | 179.45
69 | СЦП1-3-14 | Погрузочные работы при автомобильных перевозках Изделия плотничные (щиты ворот, заборов накатов, настилов, обрешеток, перегородок и др.), а также изделия столярные (панели, тамбуры, шкафы встроенные) | за т груза | 10 | 21.78 |  |  |  | 217.8
70 | СЦП1-4-14 | Разгрузочные работы при автомобильных перевозках Изделия плотничные (щиты ворот, заборов накатов, настилов, обрешеток, перегородок и др.), а также изделия столярные (панели, тамбуры, шкафы встроенные) | за т груза | 10 | 16.82 |  |  |  | 168.2
71 | СЦП3-2-35-2 | Перевозка строительных грузов (кроме массовых навалочных, перевозимых автомобилями - самосвалами , а также бетонных и железобетонных изделий, стеновых и перегородочных материалов, расстояние перевозки 35 км класс груза 2 | 1 т | 10 | 37.11 |  | 37.11 |  | 371.1 |  | 371.1
Итого прямые затраты по смете | [8 empty] | 77456.15 | 13392.75 | 1376.23 | 123.74 |  | 1037.59 |  | 10.64
Перевод в цены 1 кв.2008г. ОЗП=5,153,ЭМ=3,174,ЗПМ=5,153,МАТ=3,872 | [8 empty] | 236555.22 | 55620.09 | 2039.91 | 513.89
Вывоз мусора ПЗ=3,919 | [8 empty] | 2768.09
ИТОГО | [8 empty] | 316779.45 | 69012.84 | 3416.14 | 637.63 |  | 1037.59 |  | 10.64
Итого материалы | [8 empty] | 241184.63
Итого маш. и мех-мы | [8 empty] | 3416.14 |  | 3416.14
Итого ФОТ | [8 empty] | 69650.47 | 69012.84 |  | 637.63
Накладные расходы | [8 empty] | 61411.08
79,00%*0,94 ФОТ (от 12 182,21) | [8 empty] | 9046.51
118,00%*0,846 ФОТ (от 18 905,02) | [8 empty] | 18872.5
105,00%*0,846 ФОТ (от 9 036,40) | [8 empty] | 8027.04
77,00%*0,94 ФОТ (от 8 324,77) | [8 empty] | 6025.47
80,00%*0,94 ФОТ (от 6 952,74) | [8 empty] | 5228.46
110,00%*0,846 ФОТ (от 1 237,75) | [8 empty] | 1151.85
82,00%*0,94 ФОТ (от 120,37) | [8 empty] | 92.78
123,00%*0,846 ФОТ (от 6 966,65) | [8 empty] | 7249.36
128,00%*0,846 ФОТ (от 3 607,82) | [8 empty] | 3906.84
78,00%*0,94 ФОТ (от 1 137,52) | [8 empty] | 834.03
76,00%*0,94 ФОТ (от 13,50) | [8 empty] | 9.65
103,00%*0,94 ФОТ (от 571,26) | [8 empty] | 553.1
74,00%*0,94 ФОТ (от 594,45) | [8 empty] | 413.5
Сметная прибыль | [8 empty] | 37693.64
50,00% ФОТ (от 25 852,09) | [8 empty] | 12926.04
63,00%*0,85 ФОТ (от 18 905,02) | [8 empty] | 10123.64
55,00%*0,85 ФОТ (от 9 036,40) | [8 empty] | 4224.52
70,00%*0,85 ФОТ (от 1 237,75) | [8 empty] | 736.46
62,00% ФОТ (от 120,37) | [8 empty] | 74.63
68,00% ФОТ (от 3 339,61) | [8 empty] | 2270.93
75,00%*0,85 ФОТ (от 6 966,65) | [8 empty] | 4441.24
83,00%*0,85 ФОТ (от 3 607,82) | [8 empty] | 2545.32
60,00% ФОТ (от 584,76) | [8 empty] | 350.86
ИТОГО ПО СМЕТЕ | [8 empty] | 415884.17
Непредвиденные затраты 2% | [8 empty] | 8317.68
Итого с непредвиденными | [8 empty] | 424201.85
НДС 18% | [8 empty] | 76356.33
ВСЕГО ПО СМЕТЕ | [8 empty] | 500558.18
Составил
Проверил