## Локальная смета
Прилодение № 6
| СОГЛАСОВАНО: | [11 empty] | УТВЕРЖДАЮ:
| _____________________________ | [11 empty] | __________________________
| " _____ " ________________ 200_ г. | [11 empty] | "____" ______________200_ г.
Управление здравоохранения администрации г. Перми 2007 год
(наименование стройки)
ЛОКАЛЬНЫЙ СМЕТНЫЙ РАСЧЕТ №
(локальная смета)
|  | на | капитальный ремонт рулонной кровли здания аптеки МУЗ МСЧ №7, Вильямса,8а
(наименование работ и затрат, наименование объекта)
Основание:
|  |  | Сметная стоимость строительных работ ___________________________________________________________ | [5 empty] | ___________________________720224,29 |  | руб.
|  |  | Средства на оплату труда ___________________________________________________________ | [5 empty] | ___________________________61648,61 |  | руб.
|  |  | Сметная трудоемкость ___________________________________________________________ | [5 empty] | ___________________________________________________________966,44 |  | чел.час
Составлен(а) в текущих (прогнозных) ценах по состоянию на 4 кв 2007 г.
№ пп | Обоснование | Наименование | Ед. изм. | Кол. | Стоимость единицы, руб. |  |  |  | Общая стоимость, руб. |  |  |  | Т/з осн. раб.на ед. | Т/з осн. раб. Всего | Т/з мех. на ед. | Т/з мех. Всего
[5 empty] | Всего | В том числе |  |  | Всего | В том числе
[6 empty] | Осн.З/п | Эк.Маш | З/пМех |  | Осн.З/п | Эк.Маш | З/пМех
1 | 2 | 3 | 4 | 5 | 6 | 7 | 8 | 9 | 10 | 11 | 12 | 13 | 14 | 15 | 16 | 17
Раздел 1. Новый Раздел
1 | ТЕРр58-07-06 | Смена существующих рулонных кровель на покрытия из наплавляемых материалов в два слоя | 100 м2 покрытий | 4.07 | 14578.12 | 2000.92 | 25.15 | 3.69 | 59332.95 | 8143.74 | 102.36 | 15.02 | 154.87 | 630.32 | 0.45 | 1.83
2 | СЦМ-101-1961 | Материалы рулонные кровельные для верхнего слоя, изопласт ЭKП-4.5 | м2 | -463.98 | 38.56 |  |  |  | -17891.07
3 | СЦМ-101-1962 | Материалы рулонные кровельные для нижних слоев, изопласт ЭПП-4 | м2 | -667.48 | 35.03 |  |  |  | -23381.82
4 | СЦМ-101-9121-8 | Унифлекс ЭКП-5,0 (верхний слой) | м2 | 463.98 | 41.57 |  |  |  | 19287.65
5 | СЦМ-101-9122-7 | Унифлекс ЭПП-3,0 (нижний слой) | м2 | 667.48 | 31.15 |  |  |  | 20792
6 | ТЕР12-01-015-01 | Устройство пароизоляции оклеечной в один слой | 100 м2 изолируемой поверхности | 4.07 | 1856.96 | 234.28 | 78.9 | 2.83 | 7557.83 | 953.52 | 321.12 | 11.52 | 17.51 | 71.27 | 0.28 | 1.14
7 | ТЕР12-01-013-01 | Утепление покрытий плитами из пенопласта полистирольного на битумной мастике в один слой | 100 м2 утепляемого покрытия | 4.07 | 4420.22 | 255.39 | 133.44 | 9.12 | 17990.3 | 1039.44 | 543.1 | 37.12 | 21.02 | 85.55 | 0.87 | 3.54
8 | СЦМ-104-0103 | Плиты из пенопласта полистирольного теплоизоляционные ПСБС-40 | м3 | -20.9605 | 652.98 |  |  |  | -13686.79
9 | Прайс-лист | Утеплитель "Пеноплекс" | м3 | 40.7 | 1309.42 |  |  |  | 53293.39
10 | ТЕР12-01-017-05 | Устройство выравнивающих стяжек сборных из плоских асбестоцементных листов | 100 м2 стяжек | 4.07 | 3685.88 | 314.41 | 34.24 | 3.45 | 15001.53 | 1279.65 | 139.36 | 14.04 | 24.64 | 100.28 | 0.24 | 0.98
11 | СЦМ-101-0044 | Листы асбестоцементные плоские с гладкой поверхностью прессованные толщиной 10 мм | м2 | -415.14 | 25.53 |  |  |  | -10598.52
12 | СЦМ-101-0045 | Листы асбестоцементные плоские с гладкой поверхностью прессованные толщиной 8 мм | м2 | 415.14 | 21.83 |  |  |  | 9062.51
13 | ТЕРр65-02-02 | Разборка трубопроводов из чугунных канализационных труб диаметром 100 мм | 100 м трубопровода с фасонными частями | 0.125 | 1040.01 | 1027.01 | 13 | 4.38 | 130 | 128.38 | 1.62 | 0.55 | 85.3 | 10.66 | 0.32 | 0.04
14 | ТЕР16-04-001-02 | Прокладка трубопроводов канализации из полиэтиленовых труб высокой плотности диаметром 100 мм | 100 м трубопровода | 0.125 | 9598.52 | 867.94 | 22.85 | 0.94 | 1199.82 | 108.49 | 2.86 | 0.12 | 61.6 | 7.7 | 0.28 | 0.04
15 | ТЕР16-07-002-01 | Установка воронок водосточных | 1 воронка | 2 | 283.26 | 40.84 | 17.86 | 0.16 | 566.52 | 81.68 | 35.72 | 0.32 | 2.94 | 5.88 | 0.02 | 0.04
16 | ТЕР12-01-014-01 | Разборка утеплителя из легкого(ячеистого) бетона в местах внутреннего водостока КОЭФ. К ПОЗИЦИИ: Новый коэффициент ОЗП=0,6; ЭМ=0,6; ЗПМ=0,6; МАТ=0; ТЗ=0,6; ТЗМ=0,6 | 1 м3 утеплителя | 7.14 | 43.51 | 27.06 | 16.45 | 2.5 | 310.66 | 193.21 | 117.45 | 17.85 | 2.44 | 17.42 | 0.17 | 1.21
17 | ТЕР12-01-014-01 | Утепление покрытий легким (ячеистым) бетоном в местах внутреннего водостока | 1 м3 утеплителя | 9.18 | 625.77 | 45.1 | 27.42 | 4.17 | 5744.57 | 414.02 | 251.72 | 38.28 | 4.07 | 37.36 | 0.29 | 2.66
Раздел 2. Вываоз мусора
18 | СЦП1-3-26 | Погрузочные работы при автомобильных перевозках Мусор строительный | за т груза | 14 | 1.78 |  |  |  | 24.92
19 | СЦП3-3-26-1 | Перевозка навалочных грузов автомобилями-самосвалами (работающими вне карьеров), расстояние перевозки 26 км класс груза 1 | 1 т | 14 | 22.7 |  | 22.7 |  | 317.8 |  | 317.8
20 | СЦП1-4-26 | Разгрузочные работы при автомобильных перевозках Мусор строительный | за т груза | 14 | 2.52 |  |  |  | 35.28
Итого прямые затраты по смете в ценах 2001г. | [8 empty] | 145089.53 | 12342.13 | 1833.11 | 134.82 |  | 966.44 |  | 11.48
Итого прямые затраты по смете с учетом коэффициентов к итогам | [8 empty] | 490572.45 | 60982.47 | 5117.14 | 666.14 |  | 966.44 |  | 11.48
В том числе, справочно:
ОЗП=4,941; ЭМ-ЗПМ=2,994; ЗПМ=4,941; МАТ=3,236 (Поз. 1-12, 16-17, 13-15) | [8 empty] | 344514.11 | 48640.33 | 3284.02 | 531.33
Вывоз мусора ПЗ=3,563 (Поз. 18, 20, 19) | [8 empty] | 968.81
Накладные расходы | [8 empty] | 55052.22
В том числе, справочно:
95%*0,94 ФОТ (от 61648,61) (Поз. 1-12, 16-17, 13-15) | [8 empty] | 55052.22
Сметная прибыль | [8 empty] | 30824.32
В том числе, справочно:
50% ФОТ (от 61648,61) (Поз. 1-12, 16-17, 13-15) | [8 empty] | 30824.32
Итоги по смете:
Итого | [8 empty] | 576448.99 |  |  |  |  | 966.44 |  | 11.48
Зимнее удорожание 3,63% | [8 empty] | 20925.1
Итого | [8 empty] | 597374.09
Непредвиденные затраты 2% | [8 empty] | 11947.48
Итого с непредвиденными | [8 empty] | 609321.57
Стоимость талонов на вывоз мусора | [8 empty] | 1038
Итого с учетом доп. затрат в тек ценах | [8 empty] | 610359.57
НДС 18% | [8 empty] | 109864.72
ВСЕГО по смете | [8 empty] | 720224.29 |  |  |  |  | 966.44 |  | 11.48
Составил Плаксина
Проверил