## Локальная смета
| СОГЛАСОВАНО: | [11 empty] | УТВЕРЖДАЮ:
| _____________________________ | [11 empty] | __________________________
| " _____ " ________________ 200_ г. | [11 empty] | "____" ______________200_ г.
МУЗ ГКБ № 7
(наименование стройки)
ЛОКАЛЬНЫЙ СМЕТНЫЙ РАСЧЕТ №
(локальная смета)
|  | на | устройство полов в женской консультации,по адресу: ул.Островского, 111
(наименование работ и затрат, наименование объекта)
Основание: дефектная ведомость
|  |  | Сметная стоимость строительных работ ___________________________________________________________ | [5 empty] | ___________________________249556,71 |  | руб.
|  |  | Средства на оплату труда ___________________________________________________________ | [5 empty] | ___________________________15859,99 |  | руб.
|  |  | Сметная трудоемкость ___________________________________________________________ | [5 empty] | ___________________________________________________________244,56 |  | чел.час
Составлен(а) в текущих (прогнозных) ценах по состоянию на 1 кв 2008 г.
№ пп | Обоснование | Наименование | Ед. изм. | Кол. | Стоимость единицы, руб. |  |  |  | Общая стоимость, руб. |  |  |  | Т/з осн. раб.на ед. | Т/з осн. раб. Всего | Т/з мех. на ед. | Т/з мех. Всего
[5 empty] | Всего | В том числе |  |  | Всего | В том числе
[6 empty] | Осн.З/п | Эк.Маш | З/пМех |  | Осн.З/п | Эк.Маш | З/пМех
1 | 2 | 3 | 4 | 5 | 6 | 7 | 8 | 9 | 10 | 11 | 12 | 13 | 14 | 15 | 16 | 17
Раздел 1.
Полы
9 | ТЕР11-01-017-01 | Устройство покрытий мозаичных из боя мраморных плит (типа "брекчия") | 100 м2 покрытия | 0.76 | 22325.57 | 1841.27 | 397.64 | 69.9 | 16967.43 | 1399.37 | 302.21 | 53.12 | 144.3 | 109.67 | 5.48 | 4.16
10 | ТЕРр57-03-01 | Разборка плинтус : деревянных и из пластмассовых материалов | 100 м плинтусов | 2,14 2,*1,07 | 41.77 | 41.77 |  |  | 89.39 | 89.39 |  |  | 3.77 | 8.07
11 | ТЕРр57-02-01 | Разборка покрытий полов: из линолеума и релина | 100 м2 покрытий | 2 | 131.48 | 126.2 | 5.28 | 1.78 | 262.96 | 252.4 | 10.56 | 3.56 | 11.39 | 22.78 | 0.13 | 0.26
12 | ТЕР11-01-036-01 | Устройство покрытий из линолеума на клее бустилат | 100 м2 покрытия | 2 | 8279.37 | 501.59 | 52.93 | 4.79 | 16558.74 | 1003.18 | 105.86 | 9.58 | 42.4 | 84.8 | 0.85 | 1.7
13 | СЦМ-101-0562 | Линолеум поливинилхлоридный на теплоизолирующей подоснове марок ПР-ВТ, ВК-ВТ, ЭК-ВТ | м2 | -204 | 70.08 |  |  |  | -14296.32
14 | текущие цены | Противопожарный линолеум | м2 | 204 | 118 |  |  |  | 24072
15 | ТЕР11-01-040-01 | Устройство плинтусов поливинилхлоридных на клее КН-2 | 100 м плинтусов | 2,14 2*1,07 | 686.99 | 124.87 | 2.32 |  | 1470.16 | 267.22 | 4.96 |  | 8.99 | 19.24 | 0.03 | 0.06
Раздел 2. Вывоз строительного мусора
30 | СЦП3-3-25-1 | Перевозка навалочных грузов автомобилями-самосвалами (работающими вне карьеров), расстояние перевозки 25 км класс груза 1 | 1 т | 1.1754 | 22.04 |  |  |  | 25.91
31 | СЦП1-4-26 | Разгрузочные работы при автомобильных перевозках Мусор строительный | за т груза | 1.1754 | 2.52 |  |  |  | 2.96
32 | СЦП1-3-26 | Погрузочные работы при автомобильных перевозках Мусор строительный | за т груза | 1.1754 | 1.78 |  |  |  | 2.09
Итого прямые затраты по смете в ценах 2001г. | [8 empty] | 45155.32 | 3011.56 | 423.59 | 66.26 |  | 244.56 |  | 6.18
Итого прямые затраты по смете с учетом коэффициентов к итогам | [8 empty] | 178536.11 | 15518.56 | 1475.6 | 341.43 |  | 244.56 |  | 6.18
В том числе, справочно:
Пересчет в цены 2008г. 1 кв ОЗП=5,153; ЭМ-ЗПМ=3,174; ЗПМ=5,153; МАТ=3,872 (Поз. 9, 12-15, 10-11) | [8 empty] | 133290.42 | 12507.01 | 1052.01 | 275.18
Вывоз мусора ПЗ=3,919 (Поз. 30-32) | [8 empty] | 90.37
Накладные расходы | [8 empty] | 14162.97
В том числе, справочно:
89,3% ФОТ (от 15859,99) (Поз. 9, 12-15, 10-11) | [8 empty] | 14162.97
Сметная прибыль | [8 empty] | 7930
В том числе, справочно:
50% ФОТ (от 15859,99) (Поз. 9, 12-15, 10-11) | [8 empty] | 7930
Итоги по смете:
Итого | [8 empty] | 200629.08 |  |  |  |  | 244.56 |  | 6.18
В том числе:
Материалы | [8 empty] | 161420.62
Машины и механизмы | [8 empty] | 1475.6
ФОТ | [8 empty] | 15859.99
Накладные расходы | [8 empty] | 14162.97
Сметная прибыль | [8 empty] | 7930
Непредвиденные затраты 2% | [8 empty] | 4012.58
Итого с непредвиденными | [8 empty] | 204641.66
талоны на вывоз мусора (1,1754/1,4*111,86) | [8 empty] | 93.91
Техническкий надзор 3,3% | [8 empty] | 6753.17
Итого с учетом доп. затрат в тек ценах | [8 empty] | 211488.74
НДС 18% | [8 empty] | 38067.97
ВСЕГО по смете | [8 empty] | 249556.71 |  |  |  |  | 244.56 |  | 6.18
Составил Вшивкова Л.Л.
Проверил