## Локальная смета
| СОГЛАСОВАНО: | [11 empty] | УТВЕРЖДАЮ:
| _____________________________ | [11 empty] | __________________________
| " _____ " ________________ 200_ г. | [11 empty] | "____" ______________200_ г.
МУЗ ГКБ №7
(наименование стройки)
ЛОКАЛЬНЫЙ СМЕТНЫЙ РАСЧЕТ №
(локальная смета)
на капитальный ремонт терапевтического отделения по адресу: ул.Г.Хасана,24а. Теплоснабжение калориферов.
(наименование работ и затрат, наименование объекта)
|  |  | Основание: | [6 empty] | проект
|  |  | Сметная стоимость ___________________________________________________________ | [5 empty] | ___________________________702072,42 |  | руб.
|  |  | строительных работ ___________________________________________________________ | [5 empty] | ___________________________________________________________395419,6 |  | руб.
|  |  | монтажных работ ___________________________________________________________ | [5 empty] | ___________________________________________________________169256,51 |  | руб.
|  |  | Средства на оплату труда ___________________________________________________________ | [5 empty] | ___________________________31953,35 |  | руб.
|  |  | Сметная трудоемкость ___________________________________________________________ | [5 empty] | ___________________________________________________________453,58 |  | чел.час
Составлен(а) в текущих (прогнозных) ценах по состоянию на _1кв.______2008_ г.
№ пп | Обоснование | Наименование | Ед. изм. | Кол. | Стоимость единицы, руб. |  |  |  | Общая стоимость, руб. |  |  |  | Т/з осн. раб.на ед. | Т/з осн. раб. Всего | Т/з мех. на ед. | Т/з мех. Всего
[5 empty] | Всего | В том числе |  |  | Всего | В том числе
[6 empty] | Осн.З/п | Эк.Маш | З/пМех |  | Осн.З/п | Эк.Маш | З/пМех
1 | 2 | 3 | 4 | 5 | 6 | 7 | 8 | 9 | 10 | 11 | 12 | 13 | 14 | 15 | 16 | 17
Раздел 1. Калорифер П1
1 | ТЕР18-05-001-01 | Установка насосов центробежных с электродвигателем массой агрегата: до 0.1 т | 1 насос | 1 | 2769.93 | 187.33 | 13.15 | 0.79 | 2769.93 | 187.33 | 13.15 | 0.79 | 14.17 | 14.17 | 0.08 | 0.08
2 | СЦМ-300-1494 | Насосы центобежные 8/18 с электродвигателем 4А 180 А2 массой агрегата до 0,1т | комплект | -1 | 2412.52 |  |  |  | -2412.52
3 | Прайс "Элита" | Насос циркуляционный с комплектом присоединителей Wilo TOP-S 30/10 1-PH10, N=0.351кВТ,G=6,83м3/ч. | шт | 1 | 2843.97 |  |  |  | 2843.97
4 | ТЕРм08-03-481-20 | Присоединение к электросети | шт. | 1 | 159.02 | 17.05 | 1.5 | 0.04 | 159.02 | 17.05 | 1.5 | 0.04 | 1.21 | 1.21 | 0.004
5 | ТЕРм12-12-003-04 | Арматура фланцевая с электрическим приводом на условное давление до 4 МПа. Диаметр условного прохода, мм: 65 | шт. | 1 | 85.87 | 72.5 | 3.87 |  | 85.87 | 72.5 | 3.87 |  | 5.3 | 5.3 | 0.05 | 0.05
6 | Прайс "Элита" | Клапан смесительный трехходовой,Ду=65,фланцевый,3F65 " ESBE" | шт | 1 | 4847.6 |  |  |  | 4847.6
7 | Прайс "Элита" | Привод смесительного клапана, 230В,5ВА, серия 90 | шт | 1 | 2548.92 |  |  |  | 2548.92
8 | ТЕР18-06-007-05 | Установка фильтров диаметром: 65 мм | 10 фильтров | 0.1 | 8020.18 | 159.96 | 103.33 | 1.73 | 802.02 | 16 | 10.33 | 0.17 | 12.1 | 1.21 | 0.71 | 0.07
9 | СЦМ-300-1217 | Фильтры для очистки воды в трубопроводах систем отопления магнитные фланцевые ФМФ диаметром, мм: 65 | шт | -1 | 774.35 |  |  |  | -774.35
10 | Прайс "Элита" | Фильтр сетчатый наклонный,Ду=65, фланцевый F3240 "Tecofi" | шт | 1 | 589.63 |  |  |  | 589.63
11 | ТЕР16-05-001-03 | Установка вентилей, задвижек, затворов, клапанов обратных, кранов проходных на трубопроводах из стальных труб диаметром до 100 мм | 1 шт | 7 1+6 | 802.59 | 37.6 | 9.94 | 0.31 | 5618.13 | 263.2 | 69.58 | 2.17 | 2.91 | 20.37 | 0.04 | 0.28
12 | СЦМ-300-0986 | Фланцы стальные плоские приварные из стали ВСт3сп2, ВСт3сп3; ГОСТ 12820-80 давлением 1.6 МПа (16 кгс/см2), диаметром, мм: 100 | шт | -14 | 88.31 |  |  |  | -1236.34
13 | СЦМ-300-1335 | Вентили фланцевые диаметром 100 мм 15ч14бр | шт | -7 | 524.59 |  |  |  | -3672.13
14 | Прайс "Элита" | Клапан обратный двухстворчатый ,Ду=65,фланцевый с отв.фланцами СВ3440 "Tecofi" | шт | 1 | 655.07 |  |  |  | 655.07
15 | Прайс "Элита" | Затвор дисковый поворотный Ду=65, межфланцевый с отв.фланцами "Tecofi" | шт | 6 | 415.41 |  |  |  | 2492.46
16 | Прайс "Элита" | Кран шаровой латунный,Ду=15, муфтовый | шт | 2 | 49.68 |  |  |  | 99.36
17 | Прайс "Элита" | Кран шаровой латунный ,Ду=20, муфтовый | шт | 4 | 78.79 |  |  |  | 315.16
18 | ТЕР18-06-003-10 | Установка воздухоотводчиков | 1 шт. | 2 | 190.32 | 22.46 | 7.65 | 0.31 | 380.64 | 44.92 | 15.3 | 0.62 | 1.66 | 3.32 | 0.09 | 0.18
19 | ТЕРм08-01-080-02 | Прибор измерения и защиты, количество подключаемых концов, до: 6 (Термостат защиты по воде РВFР-2) | шт. | 1 | 38.56 | 15.46 | 18.51 | 1.47 | 38.56 | 15.46 | 18.51 | 1.47 | 1.13 | 1.13 | 0.16 | 0.16
20 | Прайс "Арктика" | Термостат защиты по воде калорифера от замерзания | шт | 1 | 734.96 |  |  |  | 734.96
21 | ТЕРм11-02-001-01 | Приборы, устанавливаемые на резьбовых соединениях, масса, кг, до: 1,5 | шт. | 1 | 15.46 | 14.51 |  |  | 15.46 | 14.51 |  |  | 1.03 | 1.03
22 | Прайс "Арктика" | Погружной датчик температуры TG-D/PT1000 | шт | 1 | 303.57 |  |  |  | 303.57
23 | ТЕР18-07-001-04 | Установка термометров в оправе прямых и угловых | 1 комплект | 2 | 344.11 | 4.15 |  |  | 688.22 | 8.3 |  |  | 0.31 | 0.62
24 | ТЕР18-07-001-02 | Установка манометров: с трехходовым краном | 1 комплект | 2 | 215.4 | 3.1 |  |  | 430.8 | 6.2 |  |  | 0.22 | 0.44
Раздел 2. Калориферы П2,П3,П4
25 | ТЕР18-05-001-01 | Установка насосов центробежных с электродвигателем массой агрегата: до 0.1 т | 1 насос | 3 | 2769.93 | 187.33 | 13.15 | 0.79 | 8309.79 | 561.99 | 39.45 | 2.37 | 14.17 | 42.51 | 0.08 | 0.24
26 | СЦМ-300-1494 | Насосы центобежные 8/18 с электродвигателем 4А 180 А2 массой агрегата до 0,1т | комплект | -3 | 2412.52 |  |  |  | -7237.56
27 | Прайс "Элита" | Насос циркуляционный с комплектом присоединителей Wilo TOP-PL 25/7.5 , N=0.178 кВТ,G=3.68м3/ч. | шт | 3 | 2843.97 |  |  |  | 8531.91
28 | ТЕРм08-03-481-20 | Присоединение к электросети | шт. | 3 | 159.02 | 17.05 | 1.5 | 0.04 | 477.06 | 51.15 | 4.5 | 0.12 | 1.21 | 3.63 | 0.004 | 0.01
29 | ТЕРм12-12-003-03 | Арматура фланцевая с электрическим приводом на условное давление до 4 МПа. Диаметр условного прохода, мм: 50 | шт. | 3 | 70.2 | 61.56 | 3.1 |  | 210.6 | 184.68 | 9.3 |  | 4.5 | 13.5 | 0.04 | 0.12
30 | Прайс "Элита" | Клапан смесительный трехходовой,Ду=50,фланцевый,3F50 " ESBE" | шт | 3 | 4173.27 |  |  |  | 12519.81
31 | Прайс "Элита" | Привод смесительного клапана, 230В,5ВА, серия 90 | шт | 3 | 2548.92 |  |  |  | 7646.76
32 | ТЕР18-06-007-04 | Установка фильтров диаметром: 50 мм | 10 фильтров | 0.3 | 7079.98 | 131.14 | 80.27 | 0.79 | 2123.99 | 39.34 | 24.08 | 0.24 | 9.92 | 2.98 | 0.5 | 0.15
33 | СЦМ-300-1216 | Фильтры для очистки воды в трубопроводах систем отопления магнитные фланцевые ФМФ диаметром, мм: 50 | шт | -3 | 685.64 |  |  |  | -2056.92
34 | Прайс "Элита" | Фильтр сетчатый наклонный,Ду=50, фланцевый F3240 "Tecofi" | шт | 3 | 414.54 |  |  |  | 1243.62
35 | ТЕР16-05-001-03 | Установка вентилей, задвижек, затворов, клапанов обратных, кранов проходных на трубопроводах из стальных труб диаметром до 100 мм | 1 шт | 21 3+18 | 802.59 | 37.6 | 9.94 | 0.31 | 16854.39 | 789.6 | 208.74 | 6.51 | 2.91 | 61.11 | 0.04 | 0.84
36 | СЦМ-300-0986 | Фланцы стальные плоские приварные из стали ВСт3сп2, ВСт3сп3; ГОСТ 12820-80 давлением 1.6 МПа (16 кгс/см2), диаметром, мм: 100 | шт | -42 | 88.31 |  |  |  | -3709.02
37 | СЦМ-300-1335 | Вентили фланцевые диаметром 100 мм 15ч14бр | шт | -21 | 524.59 |  |  |  | -11016.39
38 | Прайс "Элита" | Клапан обратный двухстворчатый ,Ду=50,фланцевый с отв.фланцами СВ3440 "Tecofi" | шт | 3 | 626.4 |  |  |  | 1879.2
39 | Прайс "Элита" | Затвор дисковый поворотный Ду=50, межфланцевый с отв.фланцами "Tecofi" | шт | 18 | 386.08 |  |  |  | 6949.44
40 | Прайс "Элита" | Кран шаровой латунный,Ду=15, муфтовый | шт | 6 | 49.68 |  |  |  | 298.08
41 | Прайс "Элита" | Кран шаровой латунный ,Ду=20, муфтовый | шт | 12 | 78.79 |  |  |  | 945.48
42 | ТЕР18-06-003-10 | Установка воздухоотводчиков | 1 шт. | 6 | 190.32 | 22.46 | 7.65 | 0.31 | 1141.92 | 134.76 | 45.9 | 1.86 | 1.66 | 9.96 | 0.09 | 0.54
43 | ТЕРм08-01-080-02 | Прибор измерения и защиты, количество подключаемых концов, до: 6 (Термостат защиты по воде РВFР-2) | шт. | 3 | 38.56 | 15.46 | 18.51 | 1.47 | 115.68 | 46.38 | 55.53 | 4.41 | 1.13 | 3.39 | 0.16 | 0.48
44 | Прайс "Арктика" | Термостат защиты по воде калорифера от замерзания | шт | 3 | 734.96 |  |  |  | 2204.88
45 | ТЕРм11-02-001-01 | Приборы, устанавливаемые на резьбовых соединениях, масса, кг, до: 1,5 | шт. | 3 | 15.46 | 14.51 |  |  | 46.38 | 43.53 |  |  | 1.03 | 3.09
46 | Прайс "Арктика" | Погружной датчик температуры TG-D/PT1000 | шт | 3 | 303.57 |  |  |  | 910.71
47 | ТЕР18-07-001-04 | Установка термометров в оправе прямых и угловых | 1 комплект | 6 | 344.11 | 4.15 |  |  | 2064.66 | 24.9 |  |  | 0.31 | 1.86
48 | ТЕР18-07-001-02 | Установка манометров: с трехходовым краном | 1 комплект | 6 | 215.4 | 3.1 |  |  | 1292.4 | 18.6 |  |  | 0.22 | 1.32
Раздел 3. Калорифер П5
49 | ТЕР18-05-001-01 | Установка насосов центробежных с электродвигателем массой агрегата: до 0.1 т | 1 насос | 1 | 2769.93 | 187.33 | 13.15 | 0.79 | 2769.93 | 187.33 | 13.15 | 0.79 | 14.17 | 14.17 | 0.08 | 0.08
50 | СЦМ-300-1494 | Насосы центобежные 8/18 с электродвигателем 4А 180 А2 массой агрегата до 0,1т | комплект | -1 | 2412.52 |  |  |  | -2412.52
51 | Прайс "Элита" | Насос циркуляционный с комплектом присоединителей Wilo TOP-PL 25/7.5 , N=0.178кВТ,G=3,68м3/ч. | шт | 1 | 1645.67 |  |  |  | 1645.67
52 | ТЕРм08-03-481-20 | Присоединение к электросети | шт. | 1 | 159.02 | 17.05 | 1.5 | 0.04 | 159.02 | 17.05 | 1.5 | 0.04 | 1.21 | 1.21 | 0.004
53 | ТЕРм12-12-003-02 | Арматура фланцевая с электрическим приводом на условное давление до 4 МПа. Диаметр условного прохода, мм: 40 | шт. | 1 | 67.41 | 60.19 | 2.32 |  | 67.41 | 60.19 | 2.32 |  | 4.4 | 4.4 | 0.03 | 0.03
54 | Прайс "Элита" | Клапан смесительный трехходовой,Ду=40,фланцевый, 3F40 " ESBE" | шт | 1 | 894.08 |  |  |  | 894.08
55 | Прайс "Элита" | Привод смесительного клапана, 230В,5ВА, серия 90 | шт | 1 | 2548.92 |  |  |  | 2548.92
56 | ТЕР18-06-007-03 | Установка фильтров диаметром: 40 мм | 10 фильтров | 0.1 | 4794.14 | 131.14 | 78.04 | 0.47 | 479.41 | 13.11 | 7.8 | 0.05 | 9.92 | 0.99 | 0.51 | 0.05
57 | СЦМ-300-1215 | Фильтры для очистки воды в трубопроводах систем отопления магнитные муфтовые ФММ диаметром, мм: 40 | шт | -1 | 457.4 |  |  |  | -457.4
58 | Прайс "Элита" | Фильтр угловой с сеткой из нержавеющей стали ,Ду=40, муфтовый FILTRI A SETACCIO 1 1/2 | шт | 1 | 194.14 |  |  |  | 194.14
59 | Прайс "Элита" | Клапан обратный отпескоструенный Ду=40, муфтовый EURA 1 1/2" | шт | 1 | 124.75 |  |  |  | 124.75
60 | Прайс "Элита" | Кран шаровой латунный никелированный Ду=40,муфтовый TECHNO 1 1/2" | шт | 6 | 203.33 |  |  |  | 1219.98
61 | Прайс "Элита" | Кран шаровой латунный,Ду=15, муфтовый | шт | 2 | 49.68 |  |  |  | 99.36
62 | Прайс "Элита" | Кран шаровой латунный ,Ду=20, муфтовый | шт | 4 | 78.79 |  |  |  | 315.16
63 | ТЕР18-06-003-10 | Установка воздухоотводчиков | 1 шт. | 2 | 190.32 | 22.46 | 7.65 | 0.31 | 380.64 | 44.92 | 15.3 | 0.62 | 1.66 | 3.32 | 0.09 | 0.18
64 | ТЕРм08-01-080-02 | Прибор измерения и защиты, количество подключаемых концов, до: 6 (Термостат защиты по воде РВFР-2) | шт. | 1 | 38.56 | 15.46 | 18.51 | 1.47 | 38.56 | 15.46 | 18.51 | 1.47 | 1.13 | 1.13 | 0.16 | 0.16
65 | Прайс "Арктика" | Термостат защиты по воде калорифера от замерзания | шт | 1 | 734.96 |  |  |  | 734.96
66 | ТЕРм11-02-001-01 | Приборы, устанавливаемые на резьбовых соединениях, масса, кг, до: 1,5 | шт. | 1 | 15.46 | 14.51 |  |  | 15.46 | 14.51 |  |  | 1.03 | 1.03
67 | Прайс "Арктика" | Погружной датчик температуры TG-D/PT1000 | шт | 1 | 303.57 |  |  |  | 303.57
68 | ТЕР18-07-001-04 | Установка термометров в оправе прямых и угловых | 1 комплект | 2 | 344.11 | 4.15 |  |  | 688.22 | 8.3 |  |  | 0.31 | 0.62
69 | ТЕР18-07-001-02 | Установка манометров: с трехходовым краном | 1 комплект | 2 | 215.4 | 3.1 |  |  | 430.8 | 6.2 |  |  | 0.22 | 0.44
Раздел 4. Калорифер П6
70 | ТЕР18-05-001-01 | Установка насосов центробежных с электродвигателем массой агрегата: до 0.1 т | 1 насос | 1 | 2769.93 | 187.33 | 13.15 | 0.79 | 2769.93 | 187.33 | 13.15 | 0.79 | 14.17 | 14.17 | 0.08 | 0.08
71 | СЦМ-300-1494 | Насосы центобежные 8/18 с электродвигателем 4А 180 А2 массой агрегата до 0,1т | комплект | -1 | 2412.52 |  |  |  | -2412.52
72 | Прайс "Элита" | Насос циркуляционный с комплектом присоединителей Wilo Star-RS 25/6 Glassic Star N=0.085кВТ, G=1.36м3/ч | шт | 1 | 1110.54 |  |  |  | 1110.54
73 | ТЕРм08-03-481-20 | Присоединение к электросети | шт. | 1 | 159.02 | 17.05 | 1.5 | 0.04 | 159.02 | 17.05 | 1.5 | 0.04 | 1.21 | 1.21 | 0.004
74 | ТЕРм12-12-003-01 | Арматура фланцевая с электрическим приводом на условное давление до 4 МПа. Диаметр условного прохода, мм: 32 | шт. | 1 | 64.49 | 60.19 | 1.55 |  | 64.49 | 60.19 | 1.55 |  | 4.4 | 4.4 | 0.02 | 0.02
75 | Прайс "Элита" | Клапан смесительный трехходовой,Ду=32,фланцевый, 3F32 " ESBE" | шт | 1 | 782.23 |  |  |  | 782.23
76 | Прайс "Элита" | Привод смесительного клапана, 230В,5ВА, серия 90 | шт | 1 | 2548.92 |  |  |  | 2548.92
77 | ТЕР18-06-007-02 | Установка фильтров диаметром: 32 мм | 10 фильтров | 0.1 | 4288.02 | 109.45 | 57.13 | 0.47 | 428.8 | 10.95 | 5.71 | 0.05 | 8.18 | 0.82 | 0.3 | 0.03
78 | СЦМ-300-1214 | Фильтры для очистки воды в трубопроводах систем отопления магнитные муфтовые ФММ диаметром, мм: 32 | шт | -1 | 411.17 |  |  |  | -411.17
79 | Прайс "Элита" | Фильтр угловой с сеткой из нержавеющей стали ,Ду=32, муфтовый FILTRI A SETACCIO 1 1/2 | шт | 1 | 154.3 |  |  |  | 154.3
80 | Прайс "Элита" | Клапан обратный отпескоструенный Ду=32, муфтовый EURA 1 1/2" | шт | 1 | 85.14 |  |  |  | 85.14
81 | Прайс "Элита" | Кран шаровой латунный никелированный Ду=32,муфтовый TECHNO 1 1/2" | шт | 6 | 193.92 |  |  |  | 1163.52
82 | Прайс "Элита" | Кран шаровой латунный,Ду=15, муфтовый | шт | 2 | 49.68 |  |  |  | 99.36
83 | Прайс "Элита" | Кран шаровой латунный ,Ду=20, муфтовый | шт | 4 | 78.79 |  |  |  | 315.16
84 | ТЕР18-06-003-10 | Установка воздухоотводчиков | 1 шт. | 2 | 190.32 | 22.46 | 7.65 | 0.31 | 380.64 | 44.92 | 15.3 | 0.62 | 1.66 | 3.32 | 0.09 | 0.18
85 | ТЕРм08-01-080-02 | Прибор измерения и защиты, количество подключаемых концов, до: 6 (Термостат защиты по воде РВFР-2) | шт. | 1 | 38.56 | 15.46 | 18.51 | 1.47 | 38.56 | 15.46 | 18.51 | 1.47 | 1.13 | 1.13 | 0.16 | 0.16
86 | Прайс "Арктика" | Термостат защиты по воде калорифера от замерзания | шт | 1 | 734.96 |  |  |  | 734.96
87 | ТЕРм11-02-001-01 | Приборы, устанавливаемые на резьбовых соединениях, масса, кг, до: 1,5 | шт. | 1 | 15.46 | 14.51 |  |  | 15.46 | 14.51 |  |  | 1.03 | 1.03
88 | Прайс "Арктика" | Погружной датчик температуры TG-D/PT1000 | шт | 1 | 303.57 |  |  |  | 303.57
89 | ТЕР18-07-001-04 | Установка термометров в оправе прямых и угловых | 1 комплект | 2 | 344.11 | 4.15 |  |  | 688.22 | 8.3 |  |  | 0.31 | 0.62
90 | ТЕР18-07-001-02 | Установка манометров: с трехходовым краном | 1 комплект | 2 | 215.4 | 3.1 |  |  | 430.8 | 6.2 |  |  | 0.22 | 0.44
Раздел 5. Трубопроводы теплоснабжения
91 | Прайс "Элита" | Кран шаровой латунный Ду=15 муфтовый "TECHNO" 1/2" | шт | 4 | 49.68 |  |  |  | 198.72
92 | Прайс "Элита" | Кран шаровой латунный Ду=20 муфтовый "TECHNO" 3/4" | шт | 6 | 78.79 |  |  |  | 472.74
93 | ТЕР18-06-003-10 | Установка воздухоотводчиков | 1 шт. | 4 | 190.32 | 22.46 | 7.65 | 0.31 | 761.28 | 89.84 | 30.6 | 1.24 | 1.66 | 6.64 | 0.09 | 0.36
94 | ТЕР16-05-001-03 | Установка вентилей, задвижек, затворов, клапанов обратных, кранов проходных на трубопроводах из стальных труб диаметром до 100 мм | 1 шт | 3 | 802.59 | 37.6 | 9.94 | 0.31 | 2407.77 | 112.8 | 29.82 | 0.93 | 2.91 | 8.73 | 0.04 | 0.12
95 | СЦМ-300-1335 | Вентили фланцевые диаметром 100 мм 15ч14бр | шт | -3 | 524.59 |  |  |  | -1573.77
96 | Прайс | Дисковый поворотный затвор Д=100, VP3448-02-03 TECOFI | шт | 3 | 539.51 |  |  |  | 1618.53
97 | ТЕР16-02-001-01 | Прокладка трубопроводов отопления из стальных водогазопроводных неоцинкованных труб диаметром 15 мм | 100 м трубопровода | 0.01 | 2072.6 | 451.03 | 44.77 | 2.36 | 20.73 | 4.51 | 0.45 | 0.02 | 32.97 | 0.33 | 0.5 | 0.01
98 | ТЕР16-02-001-02 | Прокладка трубопроводов отопления из стальных водогазопроводных неоцинкованных труб диаметром 20 мм | 100 м трубопровода | 0.01 | 2567.65 | 451.03 | 44.77 | 2.36 | 25.68 | 4.51 | 0.45 | 0.02 | 32.97 | 0.33 | 0.5 | 0.01
99 | ТЕР16-02-001-04 | Прокладка трубопроводов отопления из стальных водогазопроводных неоцинкованных труб диаметром 32 мм | 100 м трубопровода | 0.195 | 4699.46 | 451.03 | 44.77 | 2.36 | 916.39 | 87.95 | 8.73 | 0.46 | 32.97 | 6.43 | 0.5 | 0.1
100 | ТЕР16-02-001-05 | Прокладка трубопроводов отопления из стальных водогазопроводных неоцинкованных труб диаметром 40 мм | 100 м трубопровода | 0.21 | 5691.93 | 451.03 | 44.77 | 2.36 | 1195.31 | 94.72 | 9.4 | 0.5 | 32.97 | 6.92 | 0.5 | 0.11
101 | ТЕР16-02-001-06 | Прокладка трубопроводов отопления из стальных водогазопроводных неоцинкованных труб диаметром 50 мм | 100 м трубопровода | 1.2 | 7024.23 | 559.79 | 85.19 | 2.99 | 8429.08 | 671.75 | 102.23 | 3.59 | 40.92 | 49.1 | 1 | 1.2
102 | ТЕР16-02-005-04 | Прокладка трубопроводов отопления и водоснабжения из стальных электросварных труб диаметром 76 мм | 100 м трубопровода | 0.28 | 12572.1 | 1107.73 | 225.42 | 5.82 | 3520.19 | 310.16 | 63.12 | 1.63 | 79.75 | 22.33 | 1.77 | 0.5
103 | ТЕР16-02-005-05 | Прокладка трубопроводов отопления и водоснабжения из стальных электросварных труб диаметром 108 мм | 100 м трубопровода | 0.48 | 17317.42 | 1107.73 | 225.42 | 5.82 | 8312.36 | 531.71 | 108.2 | 2.79 | 79.75 | 38.28 | 1.77 | 0.85
104 | ТЕР16-02-005-07 | Прокладка трубопроводов отопления и водоснабжения из стальных электросварных труб диаметром 159 мм | 100 м трубопровода | 0.055 | 23395.13 | 1561.9 | 297.93 | 10.22 | 1286.73 | 85.9 | 16.39 | 0.56 | 115.44 | 6.35 | 2.21 | 0.12
105 | ТЕР16-07-005-01 | Гидравлическое испытание трубопроводов систем отопления, водопровода и горячего водоснабжения диаметром до 50 мм | 100 м трубопровода | 1,625 0,01+0,01+0,195+0,21+1,2 | 134.78 | 82.77 | 45.05 |  | 219.02 | 134.5 | 73.21 |  | 5.01 | 8.14
106 | ТЕР16-07-005-02 | Гидравлическое испытание трубопроводов систем отопления, водопровода и горячего водоснабжения диаметром до 100 мм | 100 м трубопровода | 0,76 0,28+0,48 | 150.18 | 82.77 | 45.05 |  | 114.14 | 62.91 | 34.24 |  | 5.01 | 3.81
107 | ТЕР16-07-005-03 | Гидравлическое испытание трубопроводов систем отопления, водопровода и горячего водоснабжения диаметром до 200 мм | 100 м трубопровода | 0.055 | 218.93 | 82.77 | 45.05 |  | 12.04 | 4.55 | 2.48 |  | 5.01 | 0.28
108 | СЦМ-103-0154 | Трубы электросварные стальные прямошовные со снятой фаской диаметром от 20 до 377 мм из стали марок БСт2кп-БСт4кп и БСт2пс-БСт4пс наружный диаметр 89 мм толщина стенки 3.5 мм (футляры) | м | 1.5 | 45.7 |  |  |  | 68.55
109 | СЦМ-103-0175 | Трубы электросварные стальные прямошовные со снятой фаской диаметром от 20 до 377 мм из стали марок БСт2кп-БСт4кп и БСт2пс-БСт4пс наружный диаметр 159 мм толщина стенки 4 мм (футляры) | м | 2.7 | 91.45 |  |  |  | 246.92
110 | СЦМ-300-1224 | Крепления для трубопроводов: кронштейны, планки, хомуты | кг | 79 | 15.43 |  |  |  | 1218.97
111 | ТЕР13-03-002-04 | Огрунтовка металлических поверхностей за один раз: грунтовкой ГФ-021 | 100 м2 окрашиваемой поверхности | 0.543 | 304.42 | 80.23 | 9.86 | 0.14 | 165.3 | 43.56 | 5.35 | 0.08 | 5.31 | 2.88 | 0.02 | 0.01
112 | ТЕР13-03-004-23 | Окраска металлических огрунтованных поверхностей: краской БТ-177 серебристой КОЭФ. К ПОЗИЦИИ: Новый коэффициент ПЗ=2; ОЗП=2; ЭМ=2; ЗПМ=2; МАТ=2; ТЗ=2; ТЗМ=2 | 100 м2 окрашиваемой поверхности | 0.543 | 543.34 | 74.42 | 25.32 | 0.28 | 295.03 | 40.41 | 13.75 | 0.15 | 5.76 | 3.13 | 0.06 | 0.03
113 | ТЕР26-01-017-01 | Изоляция трубопроводов изделиями из вспененного каучука ("Армофлекс"), вспененного полиэтилена ("Термофлекс"): трубками | 10 м трубопроводов | 12,3 7,5+4,8 | 450.98 | 49.6 | 20.2 |  | 5547.05 | 610.08 | 248.46 |  | 3.52 | 43.3 | 0.25 | 3.08
114 | СЦМ-104-9400 | Трубки из вспененного каучука, полиэтилена | м | -135.3 | 12.38 |  |  |  | -1675.01
115 | Прайс ООО "Полярис" | Теплоизоляция из вспененного каучука K-FLEX ST. 32*57 | м | 8,25 7,5*1,1 | 85.63 |  |  |  | 706.45
116 | Прайс ООО"Полярис" | K-FLEX ST. 32*108 | м | 52,8 48*1,1 | 156.43 |  |  |  | 8259.5
Итого прямые затраты по смете в ценах 2001г. | [8 empty] | 132530.63 | 6162.24 | 1380.92 | 38.68 |  | 453.58 |  | 10.67
Итого прямые затраты по смете с учетом коэффициентов к итогам | [8 empty] | 520165.09 | 31754.02 | 4459.59 | 199.33 |  | 453.58 |  | 10.67
В том числе, справочно:
Перевод в цены 2008г.1кв. ОЗП=5,153; ЭМ-ЗПМ=3,174; ЗПМ=5,153; МАТ=3,872 (Поз. 1-3, 8-18, 23-27, 32-42, 47-51, 56-63, 68-72, 77-84, 89-116, 4, 19-20, 28, 43-44, 52, 64-65, 73, 85-86, 5-7, 21-22, 29-31, 45-46, 53-55, 66-67, 74-76, 87-88) | [8 empty] | 387634.46 | 25591.78 | 3078.67 | 160.64
Накладные расходы | [8 empty] | 28534.33
В том числе, справочно:
95%*0,94 ФОТ (от 31953,35) (Поз. 1-3, 8-18, 23-27, 32-42, 47-51, 56-63, 68-72, 77-84, 89-116, 4, 19-20, 28, 43-44, 52, 64-65, 73, 85-86, 5-7, 21-22, 29-31, 45-46, 53-55, 66-67, 74-76, 87-88) | [8 empty] | 28534.33
Сметная прибыль | [8 empty] | 15976.69
В том числе, справочно:
50% ФОТ (от 31953,35) (Поз. 1-3, 8-18, 23-27, 32-42, 47-51, 56-63, 68-72, 77-84, 89-116, 4, 19-20, 28, 43-44, 52, 64-65, 73, 85-86, 5-7, 21-22, 29-31, 45-46, 53-55, 66-67, 74-76, 87-88) | [8 empty] | 15976.69
Итого | [8 empty] | 564676.11 |  |  |  |  | 453.58 |  | 10.67
Непредвиденные затраты 2% | [8 empty] | 11293.52
Итого с непредвиденными | [8 empty] | 575969.63
Технадзор 3,3% | [8 empty] | 19007
Итого с учетом доп. затрат в тек ценах | [8 empty] | 594976.63
НДС 18% | [8 empty] | 107095.79
ВСЕГО по смете | [8 empty] | 702072.42 |  |  |  |  | 453.58 |  | 10.67
Составил Прокопович Т.В.
Проверил