## Локальная смета
Приложение №6.1 к Документации об аукционе на право заключения муниципального контракта на завершение строительства пищеблока МУ ГДКБ №13
МУ Городская детская клиническая больница № 13
(наименование стройки)
ЛОКАЛЬНЫЙ СМЕТНЫЙ РАСЧЕТ №
(локальная смета)
|  | на | остаточные объемы пищеблок,
(наименование работ и затрат, наименование объекта)
Основание: дефектная ведомость
Сметная стоимость руб. 13 013 633,12
Средства на оплату труда руб. 786304,6172
Составлен(а) в текущих (прогнозных) ценах по состоянию на _______200_ г.
№ пп | Обоснование | Наименование | Ед. изм. | Кол. | Стоимость единицы |  |  |  | Общая стоимость
[5 empty] | Всего | В том числе |  |  | Всего | В том числе
[6 empty] | Осн.З/п | Эк.Маш. | З/пМех |  | Осн.З/п | Эк.Маш. | З/пМех
1 | 2 | 3 | 4 | 5 | 6 | 7 | 8 | 9 | 10 | 11 | 12 | 13
Раздел 1. Силовое оборудование.
1 | ТЕРм08-03-574-01 | Разводка по устройствам и подключение жил кабелей или проводов внешней сети к блокам зажимов и к зажимам аппаратов и приборов, установленных на устройствах. Кабели или провода, сечение, мм2, до 10 | 100 жил | 1.21 | 3059.73 | 236.71 | 2.31 | 0.18 | 3702.27 | 286.42 | 2.8 | 0.22
2 | ТЕРм08-03-574-03 | Разводка по устройствам и подключение жил кабелей или проводов внешней сети к блокам зажимов и к зажимам аппаратов и приборов, установленных на устройствах. Кабели или провода, сечение, мм2, до 35 | 100 жил | 0.2 | 3612.96 | 546.69 | 21.07 | 0.37 | 722.59 | 109.34 | 4.21 | 0.07
3 | ТЕРм08-03-574-05 | Разводка по устройствам и подключение жил кабелей или проводов внешней сети к блокам зажимов и к зажимам аппаратов и приборов, установленных на устройствах. Кабели или провода, сечение, мм2, до 95 | 100 жил | 0.08 | 4099.41 | 858.08 | 30.29 | 0.55 | 327.95 | 68.65 | 2.42 | 0.04
4 | ТЕРм08-03-524-13 | Сборка из нескольких ящиков,устанавл-мых на конструкции на стене или колонне,с двухполюсным рубильником,или с двухполюсным и 2-мя предохранителями,или с двумя блоками "предохранитель-выключатель",или с 2-мя предохранителями на ток до 100А | ящик | 2 | 275.34 | 34.87 | 4.81 | 0.24 | 550.68 | 69.74 | 9.62 | 0.48
5 | ТЕРм08-03-526-02 | Выключатели установочные автоматические (автоматы) или неавтоматические. Автомат одно-, двух-, трехполюсный, устанавливаемый на конструкции на стене или колонне, на ток, А, до 100 | шт. | 11 | 326.74 | 31.39 | 2.77 | 0.09 | 3594.14 | 345.29 | 30.47 | 0.99
6 | ТЕРм08-03-525-01 | Выключатель или переключатель пакетный в металлической оболочке, устанавливаемый на конструкции на стене или колонне, с количеством зажимов для подключения до 9 на ток, А, до 25 | шт. | 19 | 209.09 | 28.59 | 2.31 | 0.07 | 3972.71 | 543.21 | 43.89 | 1.33
7 | ТЕРм08-03-530-04 | Пускатель магнитный общего назначения отдельностоящий, устанавливаемый на конструкции на стене или колонне на ток, А, до 40 | шт. | 14 | 191.98 | 41.91 | 2.77 | 0.11 | 2687.72 | 586.74 | 38.78 | 1.54
8 | ТЕРм08-03-530-05 | Пускатель магнитный общего назначения отдельностоящий, устанавливаемый на конструкции на стене или колонне на ток, А, до 100 | шт. | 1 | 386.32 | 51.03 | 4.16 | 0.2 | 386.32 | 51.03 | 4.16 | 0.2
9 | ТЕРм08-01-081-01 | Аппарат (кнопка, ключ управления, замок электромагнитной блокировки, звуковой сигнал, сигнальная лампа), количество подключаемых концов, до 2 | шт. | 2 | 27.06 | 15.46 | 9.26 | 0.74 | 54.12 | 30.92 | 18.52 | 1.48
10 | ТЕРм08-03-591-09 | Розетка штепсельная утопленного типа при скрытой проводке | 100 шт. | 0.09 | 764.18 | 536.83 | 9.26 | 0.74 | 68.78 | 48.31 | 0.83 | 0.07
11 | ТЕРм08-03-591-11 | Розетка штепсельная трехполюсная | 100 шт. | 0.03 | 1829.74 | 1034.21 | 27.77 | 2.21 | 54.89 | 31.03 | 0.83 | 0.07
12 | ТЕРм08-02-146-02 | Кабели до 35 кв с креплением накладными скобами, масса 1 м кабеля, кг, до 1 | 100 м кабеля | 3.4 | 2661.81 | 228.46 | 1160.2 | 151.24 | 9050.15 | 776.76 | 3944.68 | 514.22
13 | ТЕРм08-02-148-01 | Кабели до 35 кв в проложенных трубах, блоках и коробах, масса 1 м, кг, до 1 | 100 м кабеля | 0.5 | 754.14 | 169.63 | 512.24 | 54.33 | 377.07 | 84.82 | 256.12 | 27.17
14 | ТЕРм08-02-147-13 | Кабели до 35 кв по установленным конструкциям и лоткам с креплением по всей длине, масса 1 м, кг, до 6 | 100 м кабеля | 0.2 | 2356.25 | 507.53 | 1499.46 | 158.3 | 471.25 | 101.51 | 299.89 | 31.66
15 | ТЕРм08-02-401-01 | Кабели с креплением накладными скобами, полосками с установкой ответвительных коробок. Кабель 2-4-жильный сечением жилы до 16 мм2 | 100 м | 3.2 | 3926 | 690.41 | 982.73 | 458.58 | 12563.2 | 2209.31 | 3144.74 | 1467.46
16 | ТЕРм08-02-412-01 | Затягивание проводов в проложенные трубы и металлические рукава. Провод первый одножильный или многожильный в общей оплетке, суммарное сечение, мм2, до 2,5 | 100 м | 1 | 335.62 | 75.06 | 2.31 | 0.18 | 335.62 | 75.06 | 2.31 | 0.18
17 | ТЕРм08-02-412-02 | Затягивание проводов в проложенные трубы и металлические рукава. Провод первый одножильный или многожильный в общей оплетке, суммарное сечение, мм2, до 6 | 100 м | 1 | 353.18 | 90.18 | 4.63 | 0.37 | 353.18 | 90.18 | 4.63 | 0.37
18 | ТЕРм08-02-412-09 | Затягивание проводов в проложенные трубы и металлические рукава. Провод каждый последующий одножильный или многожильный в общей оплетке, суммарное сечение, мм2, до 6 | 100 м | 7.6 | 240.96 | 30.64 | 2.31 | 0.18 | 1831.3 | 232.86 | 17.56 | 1.37
19 | ТЕРм08-02-158-05 | Заделки концевые сухие для контрольного кабеля сечением одной жилы до 2,5 мм2, количество жил, до 7 | шт. | 6 | 49.83 | 5.2 | 1.16 | 0.09 | 298.98 | 31.2 | 6.96 | 0.54
20 | ТЕРм08-02-158-14 | Заделки концевые сухие для 3-4-жильного кабеля с пластмассовой и резиновой изоляцией напряжением до 1 кВ, сечение одной жилы, мм2, до 35 | шт. | 30 | 23.34 | 15.73 | 2.31 | 0.18 | 700.2 | 471.9 | 69.3 | 5.4
21 | ТЕРм08-02-158-15 | Заделки концевые сухие для 3-4-жильного кабеля с пластмассовой и резиновой изоляцией напряжением до 1 кВ, сечение одной жилы, мм2, до 120 | шт. | 4 | 26.35 | 18.74 | 2.31 | 0.18 | 105.4 | 74.96 | 9.24 | 0.72
22 | ТЕРм08-02-409-01 | Труба винипластовая по установленным конструкциям, по стенам и колоннам с креплением скобами, диаметр, мм, до 25 | 100 м | 0.7 | 2143.17 | 318.44 | 631.8 | 292.43 | 1500.22 | 222.91 | 442.26 | 204.7
23 | ТЕРм08-02-409-02 | Труба винапластовая по установленным конструкциям, по стенам и колоннам с креплением скобами, диаметр, мм, до 50 | 100 м | 0.7 | 2623.67 | 460.27 | 964.07 | 438 | 1836.57 | 322.19 | 674.85 | 306.6
24 | ТЕРм08-02-471-01 | Заземлитель вертикальный из угловой стали, размер, мм 50х50х5 | 10 шт. | 0.4 | 869.6 | 143.17 | 61.68 | 3.49 | 347.84 | 57.27 | 24.67 | 1.4
25 | ТЕРм08-02-472-02 | Заземлитель горизонтальный из стали полосовой сечением 160 мм2 | 100 м | 0.2 | 1112.84 | 222.11 | 82.59 | 4.04 | 222.57 | 44.42 | 16.52 | 0.81
26 | ТЕРм08-02-472-06 | Проводник заземляющий открыто по строительным основаниям из полосовой стали, сечение, мм2 100 | 100 м | 1.5 | 2059 | 254.22 | 77.97 | 3.49 | 3088.5 | 381.33 | 116.96 | 5.24
27 | ТЕР01-02-057-02 | Разработка грунта вручную в траншеях глубиной до 2 м без креплений с откосами, группа грунтов 2 | 100 м3 грунта | 0.08 | 1706.32 | 1706.32 |  |  | 136.51 | 136.51
28 | ТЕР01-02-061-02 | Засыпка вручную траншей, пазух котлованов и ям, группа грунтов 2 | 100 м3 грунта | 0.08 | 1034.21 | 1034.21 |  |  | 82.74 | 82.74
29 | ТЕР01-02-059-02 | Рытье ям вручную глубиной 1.5 м под электрод заземления с обратной засыпкой, группа грунтов 2 | 1 электрод заземления | 4 | 1603.12 | 71.52 |  |  | 6412.48 | 286.08
30 | ТЕР01-02-059-06 ПЗ*2; ОЗП*2; ЭМ*2; ЗПМ*2; МАТ*2; ТЗ*2; ТЗМ*2 | При изменении глубины заложения на каждые 0,5 м добавлять или исключать к норме 01-02-059-2 Обоснования коэф-в: Новый коэффициент (ПЗ*2) | 1 электрод заземления | 4 | 48.04 | 48.04 |  |  | 192.16 | 192.16
31 | ТЕРм08-03-545-03 | Коробка (ящик) с зажимами для кабелей и проводов сечением до 6 мм2, устанавливаемая на конструкции на стене или колонне, количество зажимов, до 32 | шт. | 2 | 319.82 | 94.71 | 3.99 | 0.11 | 639.64 | 189.42 | 7.98 | 0.22
32 | ТЕРм08-02-409-02 | Кабель-канал КМ 40х25 мм | 100 м | 1 | 2623.67 | 460.27 | 964.07 | 438 | 2623.67 | 460.27 | 964.07 | 438
33 | ТЕРм08-03-599-05 | Щитки осветительные, устанавливаемые в нише болтами на конструкции, масса щитка, кг, до 6 | шт. | 1 | 166.28 | 48.89 | 5.24 | 0.37 | 166.28 | 48.89 | 5.24 | 0.37
34 | ТЕРм08-03-600-02 | Счетчики, устанавливаемые на готовом основании трехфазные | шт. | 1 | 14.93 | 12.26 | 2.31 | 0.18 | 14.93 | 12.26 | 2.31 | 0.18
35 | СЦМ 500-9017-7 | Пускатель магнитный тип ПМЛ 121002 с приставкой ПКЛ 2204 | шт. | 3 | 362.44 |  |  |  | 1087.32
36 | СЦМ 12-121002 | Пускатель ПМЛ 121002 | шт. | 11 | 308.29 |  |  |  | 3391.19
37 | СЦМ 312002-1 | Пускатель ПМЛ-312002 | шт. | 1 | 386.25 |  |  |  | 386.25
38 | СЦМ 15-21-131-40 | Пост управления ПКУ 15-21.131-40 | шт. | 5 | 330.26 |  |  |  | 1651.3
39 | СЦМ 545-545-55 | Тумблер ТЗ | шт. | 6 | 17.84 |  |  |  | 107.04
Итого прямые затраты по разделу 1 | [8 empty] | 66095.73 | 8755.69 | 10166.82 | 3013.1
Монтажные работы | [8 empty] | 59271.84 | 8058.2 | 10166.82 | 3013.1
Перевод цены 1 кв. 2008г. ОЗП=5,153,ЭМ=3,174,ЗПМ=5,153,МАТ=3,872 | [8 empty] | 173454.9 | 33465.7 | 22102.67 | 12513.4
ИТОГО | [8 empty] | 232726.74 | 41523.9 | 32269.49 | 15526.5
Накладные расходы 95,00%*0,94 ФОТ (от 57 050,41) | [8 empty] | 50946.02
Сметная прибыль 65,00% ФОТ (от 57 050,41) | [8 empty] | 37082.77
ИТОГО Монтажные работы | [8 empty] | 320755.52
Общестроительные работы | [8 empty] | 6823.89 | 697.49
Перевод цены 1 кв. 2008г. ОЗП=5,153,ЭМ=3,174,ЗПМ=5,153,МАТ=3,872 | [8 empty] | 20491.7 | 2896.68
ИТОГО | [8 empty] | 27315.59 | 3594.17
Накладные расходы 80,00%*0,94 ФОТ (от 3 594,17) | [8 empty] | 2702.81
Сметная прибыль 45,00% ФОТ (от 3 594,17) | [8 empty] | 1617.37
ИТОГО Общестроительные работы | [8 empty] | 31635.77
Перевод цены 1 кв. 2008г. ОЗП=5,153,ЭМ=3,174,ЗПМ=5,153,МАТ=3,872 | [8 empty] | 193946.59 | 36362.38 | 22102.67 | 12513.4
ИТОГО | [8 empty] | 260042.32 | 45118.07 | 32269.49 | 15526.5
Накладные расходы | [8 empty] | 53648.83
Сметная прибыль | [8 empty] | 38700.14
ИТОГО ПО РАЗДЕЛУ 1 | [8 empty] | 352391.29
Раздел 2. Производственная канализация.
40 | ТЕР17-01-005-04 | Установка раковин | 10 комплектов | 0.9 | 1762.02 | 122.98 | 14.02 | 0.96 | 1585.82 | 110.68 | 12.62 | 0.86
41 | СЦМ 7012 | Сифон пластмассовый | шт. | 20 | 23.69 |  |  |  | 473.8
42 | ТЕР16-07-002-03 | Установка воронок сливных диаметром 100 мм | 1 воронка | 20 | 60.89 | 10.47 |  |  | 1217.8 | 209.4
43 | ТЕРм12-10-001-01 | Бобышки, штуцеры на условное давление до 10 МПа | 100 шт. | 0.01 | 3374.1 | 894.67 | 554.84 |  | 33.74 | 8.95 | 5.55
Итого прямые затраты по разделу 2 | [8 empty] | 3311.16 | 329.03 | 18.17 | 0.86
Сантехнические работы | [8 empty] | 3277.42 | 320.08 | 12.62 | 0.86
Перевод цены 1 кв. 2008г. ОЗП=5,153,ЭМ=3,174,ЗПМ=5,153,МАТ=3,872 | [8 empty] | 9813.96 | 1329.29 | 27.44 | 3.57
ИТОГО | [8 empty] | 13091.38 | 1649.37 | 40.06 | 4.43
Накладные расходы 128,00%*0,94 ФОТ (от 1 653,80) | [8 empty] | 1989.86
Сметная прибыль 83,00% ФОТ (от 1 653,80) | [8 empty] | 1372.66
ИТОГО Сантехнические работы | [8 empty] | 16453.9
Монтажные работы | [8 empty] | 33.74 | 8.95 | 5.55
Перевод цены 1 кв. 2008г. ОЗП=5,153,ЭМ=3,174,ЗПМ=5,153,МАТ=3,872 | [8 empty] | 104.52 | 37.17 | 12.07
ИТОГО | [8 empty] | 138.26 | 46.12 | 17.62
Накладные расходы 80,00%*0,94 ФОТ (от 46,12) | [8 empty] | 34.68
Сметная прибыль 60,00% ФОТ (от 46,12) | [8 empty] | 27.67
ИТОГО Монтажные работы | [8 empty] | 200.61
Перевод цены 1 кв. 2008г. ОЗП=5,153,ЭМ=3,174,ЗПМ=5,153,МАТ=3,872 | [8 empty] | 9918.48 | 1366.46 | 39.5 | 3.57
ИТОГО | [8 empty] | 13229.64 | 1695.49 | 57.67 | 4.43
Накладные расходы | [8 empty] | 2024.54
Сметная прибыль | [8 empty] | 1400.33
ИТОГО ПО РАЗДЕЛУ 2 | [8 empty] | 16654.51
Раздел 3. Хоз.бытовая канализация
44 | ТЕР17-01-005-04 | Установка раковин | 10 комплектов | 0.6 | 1762.02 | 122.98 | 14.02 | 0.96 | 1057.21 | 73.79 | 8.41 | 0.58
45 | ТЕР17-01-001-17 | Установка поддонов душевых чугунных глубоких | 10 комплектов | 0.1 | 7180.56 | 235.3 | 51.77 | 7.47 | 718.06 | 23.53 | 5.18 | 0.75
46 | ТЕР17-01-001-14 | Установка умывальников одиночных0 с подводкой холодной и горячей воды | 10 комплектов | 0.2 | 1612.8 | 296.17 | 22.65 | 1.78 | 322.56 | 59.23 | 4.53 | 0.36
47 | ТЕР17-01-003-01 | Установка унитазов с бачком непосредственно присоединенным | 10 комплектов | 0.2 | 3717.49 | 333.38 | 43.53 | 4.38 | 743.5 | 66.68 | 8.71 | 0.88
48 | ТЕР17-01-001-16 | Установка биде | 10 комплектов | 0.1 | 4928.24 | 413.82 | 31.17 | 1.78 | 492.82 | 41.38 | 3.12 | 0.18
49 | СЦМ 7012 | Сифон пластмассовый | шт. | 1 | 23.69 |  |  |  | 23.69
50 | ТЕРм12-10-001-01 | Бобышки, штуцеры на условное давление до 10 МПа | 100 шт. | 0.01 | 3374.1 | 894.67 | 554.84 |  | 33.74 | 8.95 | 5.55
Итого прямые затраты по разделу 3 | [8 empty] | 3391.58 | 273.56 | 35.5 | 2.75
Сантехнические работы | [8 empty] | 3357.84 | 264.61 | 29.95 | 2.75
Перевод цены 1 кв. 2008г. ОЗП=5,153,ЭМ=3,174,ЗПМ=5,153,МАТ=3,872 | [8 empty] | 9961.83 | 1098.93 | 65.11 | 11.42
ИТОГО | [8 empty] | 13319.67 | 1363.54 | 95.06 | 14.17
Накладные расходы 128,00%*0,94 ФОТ (от 1 377,71) | [8 empty] | 1657.66
Сметная прибыль 83,00% ФОТ (от 1 377,71) | [8 empty] | 1143.5
ИТОГО Сантехнические работы | [8 empty] | 16120.83
Монтажные работы | [8 empty] | 33.74 | 8.95 | 5.55
Перевод цены 1 кв. 2008г. ОЗП=5,153,ЭМ=3,174,ЗПМ=5,153,МАТ=3,872 | [8 empty] | 104.52 | 37.17 | 12.07
ИТОГО | [8 empty] | 138.26 | 46.12 | 17.62
Накладные расходы 80,00%*0,94 ФОТ (от 46,12) | [8 empty] | 34.68
Сметная прибыль 60,00% ФОТ (от 46,12) | [8 empty] | 27.67
ИТОГО Монтажные работы | [8 empty] | 200.61
Перевод цены 1 кв. 2008г. ОЗП=5,153,ЭМ=3,174,ЗПМ=5,153,МАТ=3,872 | [8 empty] | 10066.36 | 1136.09 | 77.18 | 11.42
ИТОГО | [8 empty] | 13457.94 | 1409.65 | 112.68 | 14.17
Накладные расходы | [8 empty] | 1692.34
Сметная прибыль | [8 empty] | 1171.17
ИТОГО ПО РАЗДЕЛУ 3 | [8 empty] | 16321.44
Раздел 4. Хоз.питьевой водопровод
51 | ТЕР26-01-054-01 | Обертывание поверхности изоляции рулонными материалами насухо с проклейкой швов | 100 м2 поверхности покрытия изоляции | 0.09 | 2061.05 | 393.35 | 45.91 |  | 185.49 | 35.4 | 4.13
52 | ТЕР26-01-009-01 | Изоляция трубопроводов матами минераловатными марок 75, 100, плитами минераловатными на синтетическом связующем марок 75 | 1 м3 изоляции | 0.727 | 833.97 | 261.83 | 50.91 |  | 606.3 | 190.35 | 37.01
53 | СЦМ- 104-0009 | Маты минераловатные прошивные без обкладок М-100, толщина 60мм | м3 | 0.024 | 324.58 |  |  |  | 7.79
54 | ТЕР26-01-052-01 | Покрытие поверхности изоляции трубопроводов упругими оболочками стеклопластиками РСТ, тканями стеклянными | 100 м2 поверхности покрытия изоляции | 0.207 | 6313.55 | 1450.15 | 69.18 |  | 1306.9 | 300.18 | 14.32
55 | СЦМ-104-0078 | Стеклопластик рулонный марки РСТ-А-Т-В | т.м2 | 0.024 | 36422.25 |  |  |  | 874.13
56 | ТЕР26-01-006-01 | Изоляция трубопроводов холстами стекловолокнистыми, полотном холстопрошивным стекло- волокнистым марки ПХС, полотном иглопробивным стеклянным марки ИПС-Т | 1 м3 изоляции | 0.04 | 1348.95 | 1229.63 | 31 |  | 53.96 | 49.19 | 1.24
57 | СЦМ-104-0067 | Холсты стекловолокнистые марки ВВ-Т | 10м2 | 2.9 | 20.63 |  |  |  | 59.83
Итого прямые затраты по разделу 4 | [8 empty] | 3094.4 | 575.12 | 56.7
Общестроительные работы | [8 empty] | 3094.4 | 575.12 | 56.7
Перевод цены 1 кв. 2008г. ОЗП=5,153,ЭМ=3,174,ЗПМ=5,153,МАТ=3,872 | [8 empty] | 9584.24 | 2388.47 | 123.27
ИТОГО | [8 empty] | 12678.64 | 2963.59 | 179.97
Накладные расходы 100,00%*0,94 ФОТ (от 2 963,59) | [8 empty] | 2785.78
Сметная прибыль 70,00% ФОТ (от 2 963,59) | [8 empty] | 2074.52
ИТОГО Общестроительные работы | [8 empty] | 17538.93
Перевод цены 1 кв. 2008г. ОЗП=5,153,ЭМ=3,174,ЗПМ=5,153,МАТ=3,872 | [8 empty] | 9584.24 | 2388.47 | 123.27
ИТОГО | [8 empty] | 12678.64 | 2963.59 | 179.97
Накладные расходы 100,00%*0,94 ФОТ (от 2 963,59) | [8 empty] | 2785.78
Сметная прибыль 70,00% ФОТ (от 2 963,59) | [8 empty] | 2074.52
ИТОГО ПО РАЗДЕЛУ 4 | [8 empty] | 17538.93
Раздел 5. Горячее водоснабжение
58 | ТЕР17-01-002-03 | Установка смесителей | 10 шт | 3.3 | 1283.28 | 95.76 | 0.17 |  | 4234.82 | 316.01 | 0.56
59 | ТЕР26-01-052-01 | Покрытие поверхности изоляции трубопроводов упругими оболочками стеклопластиками РСТ, тканями стеклянными | 100 м2 поверхности покрытия изоляции | 0.253 | 6313.55 | 1450.15 | 69.18 |  | 1597.33 | 366.89 | 17.5
60 | СЦМ-104-0078 | Стеклопластик рулонный марки РСТ-А-Т-В | т.м2 | 0.029 | 36422.25 |  |  |  | 1056.25
61 | ТЕР26-01-006-01 | Изоляция трубопроводов холстами стекловолокнистыми, полотном холстопрошивным стекло- волокнистым марки ПХС, полотном иглопробивным стеклянным марки ИПС-Т | 1 м3 изоляции | 0.47 | 1348.95 | 1229.63 | 31 |  | 634.01 | 577.93 | 14.57
62 | СЦМ-104-0067 | Холсты стекловолокнистые марки ВВ-Т | 10м2 | 33.56 | 20.63 |  |  |  | 692.34
Итого прямые затраты по разделу 5 | [8 empty] | 8214.75 | 1260.83 | 32.63
Сантехнические работы | [8 empty] | 4234.82 | 316.01 | 0.56
Перевод цены 1 кв. 2008г. ОЗП=5,153,ЭМ=3,174,ЗПМ=5,153,МАТ=3,872 | [8 empty] | 12566.85 | 1312.39 | 1.22
ИТОГО | [8 empty] | 16801.67 | 1628.4 | 1.78
Накладные расходы 128,00%*0,94 ФОТ (от 1 628,40) | [8 empty] | 1959.29
Сметная прибыль 83,00% ФОТ (от 1 628,40) | [8 empty] | 1351.57
ИТОГО Сантехнические работы | [8 empty] | 20112.53
Общестроительные работы | [8 empty] | 3979.93 | 944.82 | 32.07
Перевод цены 1 кв. 2008г. ОЗП=5,153,ЭМ=3,174,ЗПМ=5,153,МАТ=3,872 | [8 empty] | 12618.29 | 3923.84 | 69.72
ИТОГО | [8 empty] | 16598.22 | 4868.66 | 101.79
Накладные расходы 100,00%*0,94 ФОТ (от 4 868,66) | [8 empty] | 4576.54
Сметная прибыль 70,00% ФОТ (от 4 868,66) | [8 empty] | 3408.06
ИТОГО Общестроительные работы | [8 empty] | 24582.82
Перевод цены 1 кв. 2008г. ОЗП=5,153,ЭМ=3,174,ЗПМ=5,153,МАТ=3,872 | [8 empty] | 25185.14 | 5236.23 | 70.94
ИТОГО | [8 empty] | 33399.89 | 6497.06 | 103.57
Накладные расходы | [8 empty] | 6535.83
Сметная прибыль | [8 empty] | 4759.63
ИТОГО ПО РАЗДЕЛУ 5 | [8 empty] | 44695.35
Раздел 6. Общестроительные работы
63 | ТЕР08-02-015-07 | Кладка наружных и внутренних кирпичных стен из керамического полнотелого одинарного кирпича с теплоизоляционными плитами толщиной 510 мм при высоте этажа до 4м | 1 м3 кладки | 171.78 | 768 | 88.84 | 38 | 5.97 | 131927.04 | 15260.94 | 6527.64 | 1025.53
64 | ТЕР08-02-001-18 | Кладка из керамического пустотелого одинарного кирпича стен внутренних при высоте этажа до 4м | 1 м3 кладки | 41.71 | 689.44 | 61.63 | 35.92 | 6.29 | 28756.54 | 2570.59 | 1498.22 | 262.36
65 | ТЕР08-02-002-13 | Кладка перегородок из керамического утолщенного пустотелого кирпича армированных толщиной в 1/2 кирпича при высоте этажа до 4м | 100 м2 перегородок (за вычетом проемов) | 4.409 | 10666.03 | 2067.57 | 377.61 | 64.61 | 47026.53 | 9115.92 | 1664.88 | 284.87
66 | ТЕР07-05-007-10 | Укладка перемычек до массой 0,3 т | 100 шт. сборных конструкций | 2.28 | 1124.2 | 219.42 | 815.43 | 142.74 | 2563.18 | 500.28 | 1859.18 | 325.45
67 | скат.цен1 | Стоимость 2 ПБ10-1-п | шт. | 5 | 45.19 |  |  |  | 225.95
68 | скат.цен2 | Стоимость 1 ПБ13-1 | шт. | 24 | 30.06 |  |  |  | 721.44
69 | скат.цен3 | Стоимость 2 ПБ 13-1-п | шт. | 52 | 57.59 |  |  |  | 2994.68
70 | скат.цен4 | Стоимость 2 ПБ 16-2-п | шт. | 19 | 66.78 |  |  |  | 1268.82
71 | скат.цен5 | Стоимость 2 ПБ 17-2-п | шт. | 6 | 74.58 |  |  |  | 447.48
72 | скат.цен6 | Стоимость 2ПБ19-3-п | шт. | 2 | 85.95 |  |  |  | 171.9
73 | скат.цен8 | Стоимость 3ПБ13-37-п | шт. | 4 | 101.6 |  |  |  | 406.4
74 | скат.цен 9 | Стоимость 3 ПБ16-37-п | шт. | 86 | 121.92 |  |  |  | 10485.12
75 | скат.цен 10 | Стоимость 3 ПБ 18-37-п | шт. | 21 | 147.55 |  |  |  | 3098.55
76 | ТЕРр53-25-01 | Устройство металлических перемычек | 1 т металлоконструкций перемычек | 0.03 | 11178.09 | 2040.32 | 84.26 | 6.43 | 335.34 | 61.21 | 2.53 | 0.19
77 | ТЕР08-02-007-01 | Армирование кладки стен и других конструкций | 1 т металлических изделий | 0.051 | 10062.2 | 719.51 | 44.65 | 3.62 | 513.17 | 36.7 | 2.28 | 0.18
78 | ТЕРр53-25-01 | Устройство металлических перемычек | 1 т металлоконструкций перемычек | 0.303 | 11178.09 | 2040.32 | 84.26 | 6.43 | 3386.96 | 618.22 | 25.53 | 1.95
79 | ТЕР09-03-040-01 | Установка решеток на окна | 1 т конструкций | 0.474 | 1568.18 | 1189 | 76.88 | 1.89 | 743.32 | 563.59 | 36.44 | 0.9
80 | СЦМ 201-9410 | Конструкции стальные индивидуальные решетчатые сварные массой 0,1-0,5т | т | 0.474 | 13543.87 |  |  |  | 6419.79
81 | ТЕР13-03-002-05 | Огрунтовка металлических поверхностей за один раз грунтовкой ГФ-0119 | 100 м2 окрашиваемой поверхности | 0.246 | 377.41 | 80.23 | 9.86 | 0.14 | 92.84 | 19.74 | 2.43 | 0.03
82 | ТЕР13-03-004-26 ПЗ*2; ОЗП*2; ЭМ*2; ЗПМ*2; МАТ*2; ТЗ*2; ТЗМ*2 | Окраска металлических огрунтованных поверхностей эмалью ПФ-115 Обоснования коэф-в: Новый коэффициент (ПЗ*2) | 100 м2 окрашиваемой поверхности | 0.246 | 1098.44 | 98.96 | 12.94 | 0.28 | 270.22 | 24.34 | 3.18 | 0.07
83 | ТЕР07-05-016-03 | Устройство металлических ограждений с поручнями из поливинилхлорида | 100 м ограждений | 0.085 | 21275.35 | 840.4 | 261.92 | 5.61 | 1808.4 | 71.43 | 22.26 | 0.48
84 | ТЕР13-03-002-05 | Огрунтовка металлических поверхностей за один раз грунтовкой ГФ-0119 | 100 м2 окрашиваемой поверхности | 0.045 | 377.41 | 80.23 | 9.86 | 0.14 | 16.98 | 3.61 | 0.44 | 0.01
85 | ТЕР13-03-004-26 ПЗ*2; ОЗП*2; ЭМ*2; ЗПМ*2; МАТ*2; ТЗ*2; ТЗМ*2 | Окраска металлических огрунтованных поверхностей эмалью ПФ-115 Обоснования коэф-в: Новый коэффициент (ПЗ*2) | 100 м2 окрашиваемой поверхности | 0.045 | 1098.44 | 98.96 | 12.94 | 0.28 | 49.43 | 4.45 | 0.58 | 0.01
86 | ТЕР10-01-039-01 | Установка блоков в наружных и внутренних дверных проемах в каменных стенах площадью проема до 3 м2 | 100 м2 проемов | 0.092 | 32012.53 | 1362.94 | 1262.06 | 178.42 | 2945.15 | 125.39 | 116.11 | 16.41
87 | ТЕР10-01-039-03 | Установка блоков в наружных и внутренних дверных проемах в перегородках и деревянных нерубленых стенах площадью проема до 3 м2 | 100 м2 проемов | 0.522 | 32721.06 | 1467.4 | 301.92 |  | 17080.39 | 765.98 | 157.6
88 | СЦМ 203-0198 | Блоки дверные однопольные с полотном глухим ДГ 21-7,пл.1.39м2 | м2 | 5.56 | 277.77 |  |  |  | 1544.4
90 | СЦМ 203-0198 | Блоки дверные однопольные с полотном глухим ДГ 21-7,пл.2.01м2 | м2 | 48 | 267.34 |  |  |  | 12832.32
91 | СЦМ 203-0205 | Блоки дверные двупольные с полотном глухим ДГ 21-13,пл.2.63м2 | м2 | 7.89 | 270.32 |  |  |  | 2132.82
92 | ТЕР10-01-039-01 | Установка блоков в наружных и внутренних дверных проемах в каменных стенах площадью проема до 3 м2 | 100 м2 проемов | 0.026 | 32012.53 | 1362.94 | 1262.06 | 178.42 | 832.33 | 35.44 | 32.81 | 4.64
93 | СЦМ 203-0208 | Блоки дверные двупольные с полотном под остекление ДО 21-13, пл.2-63 м2 | м2 | 2.63 | 256.5 |  |  |  | 674.6
94 | ТЕР10-01-039-03 | Установка блоков в наружных и внутренних дверных проемах в перегородках и деревянных нерубленых стенах площадью проема до 3 м2 | 100 м2 проемов | 0.088 | 32721.06 | 1467.4 | 301.92 |  | 2879.45 | 129.13 | 26.57
95 | СЦМ 203-0223 | Блоки дверные с рамочными полотнами однопольные ДН 21-10, пл.2.05м2 | м2 | 6.15 | 233.95 |  |  |  | 1438.79
96 | СЦМ 203-0218 | Блоки дверные двупольные ДН 21-13, пл.2.65 м2 | м2 | 2.65 | 294.48 |  |  |  | 780.37
97 | ТЕР10-01-039-01 | Установка блоков в наружных и внутренних дверных проемах в каменных стенах площадью проема до 3 м2 | 100 м2 проемов | 0.045 | 32012.53 | 1362.94 | 1262.06 | 178.42 | 1440.56 | 61.33 | 56.79 | 8.03
98 | ТЕР10-01-039-03 | Установка блоков в наружных и внутренних дверных проемах в перегородках и деревянных нерубленых стенах площадью проема до 3 м2 | 100 м2 проемов | 0.017 | 32721.06 | 1467.4 | 301.92 |  | 556.26 | 24.95 | 5.13
99 | СЦМ 203-0234 | Блоки дверные служебные однопольные ДС 16-9 ГУ, пл.1,4 м2 | м2 | 6.14 | 221.51 |  |  |  | 1360.07
100 | ТЕР10-01-039-01 | Установка блоков в наружных и внутренних дверных проемах в каменных стенах площадью проема до 3 м2 | 100 м2 проемов | 0.021 | 32012.53 | 1362.94 | 1262.06 | 178.42 | 672.26 | 28.62 | 26.5 | 3.75
101 | ТЕР10-01-039-03 | Установка блоков в наружных и внутренних дверных проемах в перегородках и деревянных нерубленых стенах площадью проема до 3 м2 | 100 м2 проемов | 0.331 | 32721.06 | 1467.4 | 301.92 |  | 10830.67 | 485.71 | 99.94
102 | СЦМ 203-0233 | Блоки дверные противопожарные ДП2.07,ДП2.09 | м2 | 35.21 | 504.69 |  |  |  | 17770.13
103 | СЦМ 101-0887 | Скобяные изделия для блоков входных дверей в здание однопольных | комплект | 10 | 85.69 |  |  |  | 856.9
104 | СЦМ 101-0888 | Скобяные изделия для блоков входных дверей в здание двупольных | комплект | 2 | 85.74 |  |  |  | 171.48
105 | СЦМ 101-0889 | Скобяные изделия для блоков входных дверей в помещение однопольных | комплект | 42 | 85.56 |  |  |  | 3593.52
106 | СЦМ 101-0890 | Скобяные изделия дляя блоков входных дверей в помещение двупольных | комплект | 4 | 85.58 |  |  |  | 342.32
107 | ТЕР11-01-002-09 | Устройство подстилающих слоев бетонных | 1 м3 подстилающего слоя | 1.51 | 506.44 | 43.7 | 0.26 |  | 764.72 | 65.99 | 0.39
108 | ТЕР06-01-062-04 | Устройство стен и плоских днищ при толщине более 150 мм прямоугольных сооружений | 100 м3 железобетона в деле | 0.138 | 70982 | 9755.63 | 8528.34 | 1031.09 | 9795.52 | 1346.28 | 1176.91 | 142.29
109 | СЦМ 204-9120-31 | Каркасы плоские из арматурной стали А-111 диаметром 8мм | т | 0.481 | 10385.02 |  |  |  | 4995.19
110 | СЦМ 204-9120-10 | Каркасы плоские из арматурной стали стали А-1 диаметром 6 мм | т | 0.01 | 9843.4 |  |  |  | 98.43
111 | СЦМ 204-9120-30 | Каркасы плоские из арматурной стали А-111 диаметром 6мм | т | 0.02 | 10877.68 |  |  |  | 217.55
112 | ТСЦ 4 ч.таб.3 | Надбавка на W4 | м3 | 13.8 | 9.84 |  |  |  | 135.79
113 | ТЕР07-05-007-10 | Укладка перемычек до массой 0,3 т | 100 шт. сборных конструкций | 0.06 | 1124.2 | 219.42 | 815.43 | 142.74 | 67.45 | 13.17 | 48.93 | 8.56
114 | ТЕР07-06-002-05 | Устройство плит перекрытий каналов площадью до 0,5 м2 | 100 шт. сборных конструкций | 0.05 | 1375.81 | 1229.49 | 99.13 | 13.99 | 68.79 | 61.47 | 4.96 | 0.7
115 | ТЕР10-01-010-01 | Установка элементов каркаса из брусьев | 1 м3 древесины в конструкции | 0.257 | 1560.59 | 268.65 | 30.38 |  | 401.07 | 69.04 | 7.81
116 | ТЕР10-01-083-05 | Устройство по фермам настила рабочего толщиной 40 мм сплошного | 100 м2 покрытия | 0.103 | 5234.78 | 387.13 | 146.36 | 13.99 | 539.18 | 39.87 | 15.08 | 1.44
117 | ТЕР10-01-022-06 | Подшивка потолков сталью кровельной оцинкованной по дереву | 100 м2 потолков | 0.11 | 5694.66 | 289.09 | 8.52 |  | 626.41 | 31.8 | 0.94
118 | ТЕР12-01-010-01 | Устройство мелких покрытий (брандмауэры, парапеты, свесы и т.п.) из листовой оцинкованной стали | 100 м2 покрытия | 0.03 | 8320.86 | 1369.91 | 23.38 | 3.14 | 249.63 | 41.1 | 0.7 | 0.09
119 | СЦМ 101-1755 | Сталь полосовая спокойная марки Ст3сп, шириной 50-200 мм | т | 0.099 | 6582.19 |  |  |  | 651.64
120 | СЦМ 101-9390 | Сталь угловая | т | 0.03 | 5647.19 |  |  |  | 169.42
121 | ТЕР10-01-039-05 | Установка блоков в наружных и внутренних дверных проемах Установка люков в перекрытиях площадью проема до 2 м2 | 100 м2 проемов | 0.061 | 28890.77 | 1717.87 | 1239.48 | 171.66 | 1762.34 | 104.79 | 75.61 | 10.47
122 | СЦМ 203-0237 | Люки и лазы со щитовыми полотнами утепленные минераловатной плитой с деревянной обшивкой и защитой оцинкованной сталью полотен и коробов двупольные ДЛ 10-10А, пл.0,97 м2 | м2 | 6.09 | 221.85 |  |  |  | 1351.07
123 | ТЕР27-07-002-03 | Устройство оснований толщиной 12 см под тротуары из известнякового щебня | 100 м2 дорожек и тротуаров | 1.45 | 2866.63 | 315.93 | 306.41 | 46.38 | 4156.61 | 458.1 | 444.29 | 67.25
124 | ТЕР27-07-002-04 ПЗ*3; ОЗП*3; ЭМ*3; ЗПМ*3; МАТ*3; ТЗ*3; ТЗМ*3 | При изменении толщины оснований на каждый 1 см добавлять или исключать к расценке 27-07-002-3 Обоснования коэф-в: Новый коэффициент (ПЗ*3) | 100 м2 дорожек и тротуаров | 1.45 | 626.22 | 19.5 | 29.13 | 4.11 | 908.02 | 28.28 | 42.24 | 5.96
125 | ТЕР27-07-001-01 | Устройство асфальтобетонных покрытий дорожек и тротуаров однослойных из литой мелкозернистой асфальто-бетонной смеси толщиной 3 см | 100 м2 покрытия | 1.45 | 3084.82 | 199.89 | 76.89 | 16.35 | 4472.99 | 289.84 | 111.49 | 23.71
126 | ТЕР06-01-015-09 | Установка закладных деталей весом более 20 кг | 1 т | 0.164 | 9327.87 | 281.66 | 32.97 | 2.36 | 1529.77 | 46.19 | 5.41 | 0.39
127 | ТЕР06-01-041-09 | Устройство перекрытий по стальным балкам и монолитные участки при сборном железобетонном перекрытии площадью до 5 м2 приведенной толщиной до 200 мм | 100 м3 в деле | 0.013 | 73414.84 | 11915.99 | 4801.4 | 635.17 | 954.39 | 154.91 | 62.42 | 8.26
128 | СЦМ 204-0020 | Горячекатаная арматурная сталь периодического профиля класса А-111 диаметром 8мм | т | 0.072 | 8405.52 |  |  |  | 605.2
129 | ТЕР06-01-015-08 | Установка закладных деталей весом до 20 кг | 1 т | 0.015 | 9863.01 | 816.8 | 32.97 | 2.36 | 147.95 | 12.25 | 0.49 | 0.04
130 | ТЕР10-01-039-05 | Установка блоков в наружных и внутренних дверных проемах Установка люков в перекрытиях площадью проема до 2 м2 | 100 м2 проемов | 0.014 | 28890.77 | 1717.87 | 1239.48 | 171.66 | 404.47 | 24.05 | 17.35 | 2.4
131 | ТЕР10-01-039-05 | Установка люков | 100 м2 проемов | 0.015 | 28890.77 | 1717.87 | 1239.48 | 171.66 | 433.36 | 25.77 | 18.59 | 2.57
132 | СЦМ 203-0237 | Люки и лазы со щитовыми полотнами утепленные минераловатной плитой с деревянной обшивкой и защитой оцинкованной сталью полотен и коробок | м2 | 1.4 | 221.85 |  |  |  | 310.59
133 | ТЕР06-01-015-09 | Установка закладных деталей весом более 20 кг | 1 т | 0.05 | 9327.87 | 281.66 | 32.97 | 2.36 | 466.39 | 14.08 | 1.65 | 0.12
134 | ТЕР09-03-015-01 | Монтаж балок | 1 т конструкций | 0.169 | 534.61 | 196.74 | 218.01 | 27.86 | 90.35 | 33.25 | 36.84 | 4.71
135 | СЦМ201-9009 | Конструкции стальные из одного профиля | т | 0.169 | 7381.19 |  |  |  | 1247.42
136 | ТЕР09-06-024-12 | Монтаж рамы из сортовой стали | 1 т конструкций | 0.053 | 2369.4 | 972.24 | 1000.2 | 4.83 | 125.58 | 51.53 | 53.01 | 0.26
137 | СЦМ 201-9012 | Металлоконструкции индивидуальные | т | 0.053 | 9029.04 |  |  |  | 478.54
138 | ТЕР13-03-002-04 | Огрунтовка металлических поверхностей за один раз грунтовкой ГФ-021 | 100 м2 окрашиваемой поверхности | 0.11 | 304.42 | 80.23 | 9.86 | 0.14 | 33.49 | 8.83 | 1.08 | 0.02
139 | ТЕР13-03-004-26 ПЗ*2; ОЗП*2; ЭМ*2; ЗПМ*2; МАТ*2; ТЗ*2; ТЗМ*2 | Окраска металлических огрунтованных поверхностей эмалью ПФ-115 Обоснования коэф-в: Новый коэффициент (ПЗ*2) | 100 м2 окрашиваемой поверхности | 0.11 | 1098.44 | 98.96 | 12.94 | 0.28 | 120.83 | 10.89 | 1.42 | 0.03
140 | ТЕР06-01-041-12 | Устройство перекрытий по стальным балкам и монолитные участки при сборном железобетонном перекрытии площадью более 5 м2 приведенной толщиной до 200 мм | 100 м3 в деле | -0.07 | 70905.48 | 9332.5 | 4735.5 | 626.52 | -4963.38 | -653.27 | -331.48 | -43.86
141 | ТЕР11-01-039-01 | Устройство плинтусов деревянных | 100 м плинтусов | 11.2 | 628.77 | 92.95 | 6.19 |  | 7042.22 | 1041.04 | 69.33
142 | СЦМ-203-0352 | Плинтуса из древесины тип ПЛ-2, размером 19х54 мм | м | -1120 | 5.22 |  |  |  | -5846.4
143 | СЦМ-101-1753 | Плинтусы для полов из пластиката | м | 1120 | 5.1 |  |  |  | 5712
144 | ТЕР10-05-012-03 | Устройство подвесных потолков на металлическом каркасе реечных без заполняющего профиля | 1 м2 поверхности облицовки | 800 | 42.25 | 9.95 | 0.55 | 0.05 | 33800 | 7960 | 440 | 40
145 | Текущие цены | Панели ПВХ | м2 | 840
146 | ТЕР10-05-009-02 | Облицовка стен по одинарному металлическому каркасу из ПН и ПС профилей гипсокартонными листами в один слой (С 625) | 1 м2 стены за вычетом проемов | 2800 | 125.83 | 19.9 | 0.65 | 0.06 | 352324 | 55720 | 1820 | 168
147 | СЦМ-101-6002 | Листы гипсокартонные "КНАУФ" 2500 х 1200 х 12,5 мм, стандартные (ГКЛ) | м2 | -3136 | 36.38 |  |  |  | -114087.68
148 | Текущие цены | Панели ПВХ | м2 | 3136 | 72.7 |  |  |  | 227987.2
149 | СЦМ-300-9390-2 | Решетки радиаторные | шт | 24 | 112.94 |  |  |  | 2710.56
150 | ТЕР10-01-039-05 | Установка люка доступа размером 400*300мм | 100 м2 проемов | 0.059 | 28890.77 | 1717.87 | 1239.48 | 171.66 | 1704.56 | 101.35 | 73.13 | 10.13
151 | СЦМ-203-0236 | Люки и лазы со щитовыми полотнами утепленные минераловатной плитой с деревянной обшивкой и защитой оцинкованной сталью полотен и коробок однопольные ДЛ 10-10, пл.0.97 м2; ДЛ 13-10, пл.1.26 м2 | м2 | -5.88 | 221.85 |  |  |  | -1304.48
152 | Текущие цены | Люк доступа | шт. | 49 | 54.52 |  |  |  | 2671.48
153 | ТЕР15-02-024-03 | Облицовка гипсовыми и гипсоволокнистыми листами откосов при отделке под окраску | 100 м2 отделываемой поверхности | 1.18 | 5452.52 | 2159.07 | 89.48 | 31.19 | 6433.97 | 2547.7 | 105.59 | 36.8
154 | СЦМ-101-0741 | Листы гипсокартонные для перегородок толщиной 12 мм | м2 | -123.9 | 24.67 |  |  |  | -3056.61
155 | Текущие цены | Лист ПВХ | м2 | 123.9 | 72 |  |  |  | 8920.8
Итого прямые затраты по разделу 6 | [8 empty] | 882893.26 | 100155.87 | 16471.22 | 2425.2
Общестроительные работы | [8 empty] | 870065.96 | 98828.07 | 16316.87 | 2417.19
Перевод цены 1 кв. 2008г. ОЗП=5,153,ЭМ=3,174,ЗПМ=5,153,МАТ=3,872 | [8 empty] | 2614039.16 | 410432.97 | 35472.88 | 10038.59
ИТОГО | [8 empty] | 3484105.12 | 509261.04 | 51789.75 | 12455.78
Накладные расходы | [8 empty] | 584820.04
122,00%*0,94 ФОТ (от 147 154,68) | [8 empty] | 168756.99
155,00%*0,94 ФОТ (от 4 737,51) | [8 empty] | 6902.56
90,00%*0,94 ФОТ (от 371,17) | [8 empty] | 314.01
118,00%*0,94 ФОТ (от 340 103,46) | [8 empty] | 377242.76
123,00%*0,94 ФОТ (от 5 704,53) | [8 empty] | 6595.57
105,00%*0,94 ФОТ (от 18 613,56) | [8 empty] | 18371.59
130,00%*0,94 ФОТ (от 320,36) | [8 empty] | 391.48
120,00%*0,94 ФОТ (от 212,25) | [8 empty] | 239.42
142,00%*0,94 ФОТ (от 4 499,29) | [8 empty] | 6005.65
Сметная прибыль | [8 empty] | 356716.28
80,00% ФОТ (от 147 154,68) | [8 empty] | 117723.75
100,00% ФОТ (от 4 737,51) | [8 empty] | 4737.51
70,00% ФОТ (от 371,17) | [8 empty] | 259.82
63,00% ФОТ (от 340 103,46) | [8 empty] | 214265.18
75,00% ФОТ (от 5 704,53) | [8 empty] | 4278.39
65,00% ФОТ (от 5 507,89) | [8 empty] | 3580.13
85,00% ФОТ (от 320,36) | [8 empty] | 272.31
95,00% ФОТ (от 4 499,29) | [8 empty] | 4274.33
55,00% ФОТ (от 13 317,93) | [8 empty] | 7324.86
ИТОГО Общестроительные работы | [8 empty] | 4425641.43
Ремонтные работы | [8 empty] | 3722.3 | 679.43 | 28.06 | 2.14
Перевод цены 1 кв. 2008г. ОЗП=5,153,ЭМ=3,174,ЗПМ=5,153,МАТ=3,872 | [8 empty] | 11541.24 | 2821.67 | 61 | 8.89
ИТОГО | [8 empty] | 15263.54 | 3501.1 | 89.06 | 11.03
Накладные расходы 86,00%*0,94 ФОТ (от 3 512,13) | [8 empty] | 2839.21
Сметная прибыль 70,00% ФОТ (от 3 512,13) | [8 empty] | 2458.49
ИТОГО Ремонтные работы | [8 empty] | 20561.24
Монтаж металлоконструкций | [8 empty] | 9105 | 648.37 | 126.29 | 5.87
Перевод цены 1 кв. 2008г. ОЗП=5,153,ЭМ=3,174,ЗПМ=5,153,МАТ=3,872 | [8 empty] | 26891.97 | 2692.68 | 274.55 | 24.38
ИТОГО | [8 empty] | 35996.97 | 3341.05 | 400.84 | 30.25
Накладные расходы 90,00%*0,94 ФОТ (от 3 371,30) | [8 empty] | 2852.12
Сметная прибыль 85,00% ФОТ (от 3 371,30) | [8 empty] | 2865.6
ИТОГО Монтаж металлоконструкций | [8 empty] | 41714.69
Перевод цены 1 кв. 2008г. ОЗП=5,153,ЭМ=3,174,ЗПМ=5,153,МАТ=3,872 | [8 empty] | 2652472.37 | 415947.33 | 35808.43 | 10071.86
ИТОГО | [8 empty] | 3535365.63 | 516103.2 | 52279.65 | 12497.06
Накладные расходы | [8 empty] | 590511.36
Сметная прибыль | [8 empty] | 362040.37
ИТОГО ПО РАЗДЕЛУ 6 | [8 empty] | 4487917.36
Раздел 7. Средства автоматизации производственных процессов
162 | 10-2 Прайс-лист "Теплоприборкомплект" | Терморегулирующее устройство ТУДЭ-4 | шт. | 6 | 1037.85 |  |  |  | 6227.1
163 | 2008-10-03 | Датчик-реле РОС-301 | шт. | 2 | 1707.3 |  |  |  | 3414.6
164 | 2008-10-04 | Термометр ТБ | шт. | 14 | 61.41 |  |  |  | 859.74
165 | 15-21-131-40 | Пост управления ПКУ 15-21.131-40 | шт. | 2 | 330.26 |  |  |  | 660.52
166 | 2008-10-06 | Пост управления ПКУ 15-21-141-40 | шт. | 1 | 368.53 |  |  |  | 368.53
167 | 2008-10-07 | Оповещатель "Корбу" | шт. | 2 | 222.54 |  |  |  | 445.08
Щит автоматизации №1
168 | 2008-10-09 | Металлоконструкции для щита-1-1600х600х350 | шт. | 1 | 1063.08 |  |  |  | 1063.08
169 | 2008-10-10 | Переключатель универсальный УП5311 | шт. | 1 | 148.83 |  |  |  | 148.83
170 | 549-5005 | Переключатели управления ПЕ-021 УХЛЗ | шт. | 1 | 52.45 |  |  |  | 52.45
171 | 549-5018 | Посты управления кнопочные КЕ011 УЗ | шт. | 5 | 36.14 |  |  |  | 180.7
172 | 2008-10-19 | Арматура АС 220 | шт. | 4 | 64.49 |  |  |  | 257.96
173 | 545-0032 | Выключатели автоматические АК63-1М УЗ 1-63А | шт. | 1 | 79.84 |  |  |  | 79.84
174 | 545-2004 | Предохранители плавкие ДВП-2В | шт. | 1 | 28.81 |  |  |  | 28.81
175 | 549-0004 | Реле времени ВС-44-2 УХЛ4 | шт. | 1 | 829.2 |  |  |  | 829.2
176 | 545-10022 | Реле промежуточные электромагнитные серии ПЭ36, ПЭ-37, ПЭ - 37УЗ | шт. | 6 | 148.83 |  |  |  | 892.98
Щит автоматизации № 2
177 | 2008-10-09 | Металлоконструкции для щита ЩШМ-1-1000х600х350 | шт. | 1 | 1063.08 |  |  |  | 1063.08
178 | 2008-10-10 | Переключатель универсальный УП 5311 | шт. | 1 | 148.83 |  |  |  | 148.83
179 | 549-5005 | Переключатель управления ПЕ-021 УХЛЗ | шт. | 1 | 52.45 |  |  |  | 52.45
180 | 549-5018 | Посты управления кнопочные КЕ011 УЗ | шт. | 7 | 36.14 |  |  |  | 252.98
181 | 2008-10-19 | Арматура АС 220 | шт. | 5 | 64.49 |  |  |  | 322.45
182 | 545-0032 | Выключатели автоматические АК63-1М УЗ 1-63А | шт. | 1 | 79.84 |  |  |  | 79.84
183 | 545-2004 | Предохранители плавкие ДВП-2В | шт. | 2 | 28.81 |  |  |  | 57.62
184 | 549-0004 | Реле времени ВС-44-2 УХЛ4 | шт. | 1 | 829.2 |  |  |  | 829.2
185 | 545-10022 | Реле промежуточные электромагнитные серии ПЭ 36, ПЭ-37 УЗ, ПЭ-37 | шт. | 6 | 148.83 |  |  |  | 892.98
Щит автоматизации № 3
186 | 2008-10-09 | Металлоконструкции для щита ЩШМ-1-1000х600х350 | шт. | 1 | 1063.08 |  |  |  | 1063.08
187 | 2008-10-10 | Переключатель универсальный УП5311 | шт. | 1 | 148.83 |  |  |  | 148.83
188 | 549-5005 | Переключатели управления ПЕ-021 УХЛЗ | шт. | 1 | 52.45 |  |  |  | 52.45
189 | 549-5018 | Посты управления кнопочные КЕ011 УЗ | шт. | 5 | 36.14 |  |  |  | 180.7
190 | 2008-10-19 | Арматура АС 220 | шт. | 4 | 64.49 |  |  |  | 257.96
191 | 545-0032 | Выключатели автоматические АК63-1М УЗ 1-63А | шт. | 1 | 79.84 |  |  |  | 79.84
192 | 545-2004 | Предохранители плавкие ДВП-2В | шт. | 1 | 28.81 |  |  |  | 28.81
193 | 549-0004 | Реле времени ВС-44-2 УХЛ4 | шт. | 1 | 829.2 |  |  |  | 829.2
194 | 545-10022 | Реле промежуточные электромагнитные серии ПЭ36, ПЭ-37, ПЭ-37УЗ | шт. | 6 | 148.83 |  |  |  | 892.98
195 | 503-0011 | Кабели контрольные с медными жилами с поливинилхлоридной изоляцией и оболочкой марки КВВГ, с числом жил-4 и сечением 1мм2 | 1000м | 0.07 | 4517.77 |  |  |  | 316.24
196 | 503-0012 | Кабели контрольные с медными жилами с поливинилхлоридной изоляцией и оболочкой марки КВВГ, с числом жил - 5 и сечением 1 мм2 | 1000м | 0.09 | 5489.26 |  |  |  | 494.03
197 | 503-0013 | Кабели контрольные с медными жилами и поливинилхлоридной изоляцией и оболочкой марки КВВГ, с числом жил - 7 и сечением 1мм2 | 1000м | 0.1 | 5835.04 |  |  |  | 583.5
198 | 503-0014 | Кабели контрольные с медными жилами с поливинилхлоридной изоляцией и оболочкой марки КВВГ, с числом жил-10 и сечением 1мм2 | 1000м | 0.02 | 13630.65 |  |  |  | 272.61
199 | 507-0262 | Провода силовые для электрических установок на напряжение до 450В с медной жилой марки ПВЗ, сечением 1мм2 | 1000м | 0.31 | 754.66 |  |  |  | 233.94
200 | 103-0003 | Трубы стальные сварные водогазопроводные с резьбой черные легкие (неоцинкованные) диаметр условного прохода 25мм, толщина стенки 2,8мм | м | 10 | 16.94 |  |  |  | 169.4
201 | 545-14104 | Коробки соединительные серии КС в исполнении К КС-20-К | шт. | 3 | 248.96 |  |  |  | 746.88
202 | 1949-10-01 | Металлорукав РЗ-Ц-Х-Ш-22 | м | 30 | 6.58 |  |  |  | 197.4
Монтажные работы.
203 | ТЕРм11-02-002-02 | Приборы, устанавливаемые на фланцевых соединениях, масса, кг, до 5 ТУДЭ-4, ТБ | шт. | 20 | 45.6 | 43.4 |  |  | 912 | 868
204 | ТЕРм11-03-011-03 | Приборы , категория сложности III РОС-301 | компл. | 2 | 273.45 | 173.31 | 79.52 | 8.09 | 546.9 | 346.62 | 159.04 | 16.18
205 | ТЕРм11-01-001-02 | Конструкции для установки приборов, масса, кг, до 2 | шт. | 6 | 39.64 | 6.48 | 7.89 | 0.82 | 237.84 | 38.88 | 47.34 | 4.92
206 | ТЕРм08-03-532-04 | Пост управления кнопочный общего назначения, устанавливаемый на конструкции на стене или колонне, количество элементов поста, до 3 | шт. | 3 | 148.63 | 24.35 | 1.61 | 0.02 | 445.89 | 73.05 | 4.83 | 0.06
207 | ТЕРм10-08-003-02 | Устройства ультразвуковые прибор ультразвуковой в одноблочном исполнении | шт. | 2 | 73.99 | 72.5 | 0.15 |  | 147.98 | 145 | 0.3
208 | ТЕРм08-02-146-02 | Кабели до 35 кв с креплением накладными скобами, масса 1 м кабеля, кг, до 1 | 100 м кабеля | 2 | 2661.81 | 228.46 | 1160.2 | 151.24 | 5323.62 | 456.92 | 2320.4 | 302.48
209 | ТЕРм08-02-148-01 | Кабели до 35 кв в проложенных трубах, блоках и коробах, масса 1 м, кг, до 1 | 100 м кабеля | 0.8 | 754.14 | 169.63 | 512.24 | 54.33 | 603.31 | 135.7 | 409.79 | 43.46
210 | ТЕРм08-02-158-04 | Заделки концевые сухие для контрольного кабеля сечением одной жилы до 2,5 мм2, количество жил, до 4 | шт. | 18 | 48.19 | 3.56 | 1.16 | 0.09 | 867.42 | 64.08 | 20.88 | 1.62
211 | ТЕРм08-02-158-05 | Заделки концевые сухие для контрольного кабеля сечением одной жилы до 2,5 мм2, количество жил, до 7 | шт. | 22 | 49.83 | 5.2 | 1.16 | 0.09 | 1096.26 | 114.4 | 25.52 | 1.98
212 | ТЕРм08-02-158-06 | Заделки концевые сухие для контрольного кабеля сечением одной жилы до 2,5 мм2, количество жил, до 10 | шт. | 4 | 55.7 | 7.11 | 2.31 | 0.18 | 222.8 | 28.44 | 9.24 | 0.72
213 | ТЕРм08-02-412-01 | Затягивание проводов в проложенные трубы и металлические рукава. Провод первый одножильный или многожильный в общей оплетке, суммарное сечение, мм2, до 2,5 | 100 м | 0.7 | 335.62 | 75.06 | 2.31 | 0.18 | 234.93 | 52.54 | 1.62 | 0.13
214 | ТЕРм08-02-412-09 | Затягивание проводов в проложенные трубы и металлические рукава. Провод каждый последующий одножильный или многожильный в общей оплетке, суммарное сечение, мм2, до 6 | 100 м | 2.4 | 240.96 | 30.64 | 2.31 | 0.18 | 578.3 | 73.54 | 5.54 | 0.43
215 | ТЕРм08-02-407-06 | Труба стальная по установленным конструкциям, в готовых бороздах, по основанию пола, диаметр, мм, до 25 | 100 м | 0.1 | 1318.98 | 254.22 | 151.78 | 8.64 | 131.9 | 25.42 | 15.18 | 0.86
216 | ТЕРм08-02-411-01 | Рукав металлический, наружный диаметр, мм, до 48 | 100 м | 0.3 | 3184.47 | 464.29 | 247.38 | 4.04 | 955.34 | 139.29 | 74.21 | 1.21
217 | ТЕРм08-03-545-02 | Коробка (ящик) с зажимами для кабелей и проводов сечением до 6 мм2, устанавливаемая на конструкции на стене или колонне, количество зажимов, до 20 | шт. | 3 | 282.41 | 69.95 | 4.33 | 0.07 | 847.23 | 209.85 | 12.99 | 0.21
218 | ТЕРм11-06-001-02 | Щит, масса, кг, до 100 | шт. | 3 | 297.06 | 99.11 | 15.56 | 1.47 | 891.18 | 297.33 | 46.68 | 4.41
219 | ТЕРм11-08-001-01 | Присоединение к приборам электрических проводок под винт с оконцеванием наконечником | 100 концов | 0.18 | 221.34 | 161.48 |  |  | 39.84 | 29.07
220 | ТЕРм11-03-001-02 | Приборы, устанавливаемые на металлоконструкциях, щитах и пультах, масса, кг, до 10 | шт. | 65 | 16.61 | 14.51 |  |  | 1079.65 | 943.15
Итого прямые затраты по разделу 7 | [8 empty] | 40919.09 | 4041.28 | 3153.56 | 378.67
Монтажные работы | [8 empty] | 40919.09 | 4041.28 | 3153.56 | 378.67
Перевод цены 1 кв. 2008г. ОЗП=5,153,ЭМ=3,174,ЗПМ=5,153,МАТ=3,872 | [8 empty] | 120495.35 | 16783.44 | 6855.84 | 1572.62
ИТОГО | [8 empty] | 161414.44 | 20824.72 | 10009.4 | 1951.29
Накладные расходы 0,00% (от 0,00)
Сметная прибыль 0,00% (от 0,00)
ИТОГО Монтажные работы | [8 empty] | 161414.44
Перевод цены 1 кв. 2008г. ОЗП=5,153,ЭМ=3,174,ЗПМ=5,153,МАТ=3,872 | [8 empty] | 120495.35 | 16783.44 | 6855.84 | 1572.62
ИТОГО | [8 empty] | 161414.44 | 20824.72 | 10009.4 | 1951.29
Накладные расходы 0,00% (от 0,00)
Сметная прибыль 0,00% (от 0,00)
ИТОГО ПО РАЗДЕЛУ 7 | [8 empty] | 161414.44
Раздел 8. Сети электроснабжения.
243 | ТЕРм08-01-084-02 | Камера сборных распределительных устройств трансформатора напряжения, линейного ввода, разрядника или разъединителя | шт. | 1 | 474.28 | 276.34 | 175.89 | 13.97 | 474.28 | 276.34 | 175.89 | 13.97
244 | ТЕРм08-02-147-13 | Кабели до 35 кв по установленным конструкциям и лоткам с креплением по всей длине, масса 1 м, кг, до 6 | 100 м кабеля | 0.4 | 2356.25 | 507.53 | 1499.46 | 158.3 | 942.5 | 203.01 | 599.78 | 63.32
245 | ТЕРм08-02-148-04 | Кабели до 35 кв в проложенных трубах, блоках и коробах, масса 1 м, кг, до 6 | 100 м кабеля | 1.2 | 1746.52 | 393.98 | 1280.27 | 130.88 | 2095.82 | 472.78 | 1536.32 | 157.06
246 | ТЕРм08-02-158-15 | Заделки концевые сухие для 3-4-жильного кабеля с пластмассовой и резиновой изоляцией напряжением до 1 кВ, сечение одной жилы, мм2, до 120 | шт. | 2 | 26.35 | 18.74 | 2.31 | 0.18 | 52.7 | 37.48 | 4.62 | 0.36
247 | ТЕРм08-02-142-01 | Устройство постели при одном кабеле в траншее | 100 м кабеля | 1.2 | 1245.54 | 90.7 | 1154.84 | 91.72 | 1494.65 | 108.84 | 1385.81 | 110.06
248 | ТЕРм08-02-157-01 | Снятие с кабеля верхнего джутового покрова. Кабель, масса 1 м, кг, до 9 | 100 м кабеля | 0.4 | 21.61 | 21.61 |  |  | 8.64 | 8.64
249 | ТЕРм08-02-155-01 | Герметизация проходов при вводе кабелей во взрывоопасные помещения уплотнительной массой | проход кабеля | 1 | 20.81 | 6.43 |  |  | 20.81 | 6.43
250 | ТЕР01-02-057-02 | Разработка грунта вручную в траншеях глубиной до 2 м без креплений с откосами, группа грунтов 2 | 100 м3 грунта | 0.43 | 1706.32 | 1706.32 |  |  | 733.72 | 733.72
251 | ТЕР01-02-061-02 | Засыпка вручную траншей, пазух котлованов и ям, группа грунтов 2 | 100 м3 грунта | 0.43 | 1034.21 | 1034.21 |  |  | 444.71 | 444.71
252 | 310-5 | Перевозка грунта на расстояние 5 км | т | 18.9 | 5.82 |  |  |  | 110
253 | 999-9900-погр. | Погрузка иразгрузка грунта | т | 18.9 | 4.3 |  |  |  | 81.27
254 | ТЕР22-01-001-01 | Укладка асбестоцементных водопроводных труб с соединением при помощи асбестоцементных муфт диаметром 100 мм | 1 км трубопровода | 0.12 | 27505.89 | 4738.14 | 565.98 | 37.33 | 3300.71 | 568.58 | 67.92 | 4.48
255 | 6-31-31 Цена завода г.Самара,2000г. | Камера КСО 6-31 "Аврора" | шт. | 1 | 118001.42 |  |  |  | 118001.42
256 | СЦМ-501-0063 | Кабели силовые на напряжение 1000 В с алюминиевыми жилами в алюминиевой оболочке марки ААБлГУ, с числом жил - 3 и сечением 120 мм2 | 1000м | 0.16 | 87022.45 |  |  |  | 13923.59
257 | СЦМ-408-0131 | Песок природный обогащенный для строительных работ повышенной крупности и крупный | м3 | 10.8 | 80.13 |  |  |  | 865.4
Итого прямые затраты по разделу 8 | [8 empty] | 142550.22 | 2860.53 | 3770.34 | 349.25
Монтажные работы | [8 empty] | 5089.4 | 1113.52 | 3702.42 | 344.77
Перевод цены 1 кв. 2008г. ОЗП=5,153,ЭМ=3,174,ЗПМ=5,153,МАТ=3,872 | [8 empty] | 13458.86 | 4624.45 | 8049.06 | 1431.83
ИТОГО | [8 empty] | 18548.26 | 5737.97 | 11751.48 | 1776.6
Накладные расходы 95,00%*0,94 ФОТ (от 7 514,57) | [8 empty] | 6710.51
Сметная прибыль 65,00% ФОТ (от 7 514,57) | [8 empty] | 4884.47
ИТОГО Монтажные работы | [8 empty] | 30143.24
Общестроительные работы | [8 empty] | 137460.82 | 1747.01 | 67.92 | 4.48
Перевод цены 1 кв. 2008г. ОЗП=5,153,ЭМ=3,174,ЗПМ=5,153,МАТ=3,872 | [8 empty] | 396977.99 | 7255.33 | 147.66 | 18.61
ИТОГО | [8 empty] | 534438.81 | 9002.34 | 215.58 | 23.09
Накладные расходы | [8 empty] | 8175.02
80,00%*0,94 ФОТ (от 6 072,45) | [8 empty] | 4566.48
130,00%*0,94 ФОТ (от 2 952,98) | [8 empty] | 3608.54
Сметная прибыль | [8 empty] | 5360.75
45,00% ФОТ (от 6 072,45) | [8 empty] | 2732.6
89,00% ФОТ (от 2 952,98) | [8 empty] | 2628.15
ИТОГО Общестроительные работы | [8 empty] | 547974.58
Перевод цены 1 кв. 2008г. ОЗП=5,153,ЭМ=3,174,ЗПМ=5,153,МАТ=3,872 | [8 empty] | 410436.84 | 11879.78 | 8196.72 | 1450.44
ИТОГО | [8 empty] | 552987.06 | 14740.31 | 11967.06 | 1799.69
Накладные расходы | [8 empty] | 14885.53
Сметная прибыль | [8 empty] | 10245.22
ИТОГО ПО РАЗДЕЛУ 8 | [8 empty] | 578117.82
Раздел 9. Теплоснабжение установок систем П1-П3.
355 | ТЕРм12-12-003-01 | Арматура фланцевая с электрическим приводом на условное давление до 4 МПа. Диаметр условного прохода, мм 32 | шт. | 3 | 64.49 | 60.19 | 1.55 |  | 193.47 | 180.57 | 4.65
356 | СЦМ-300-9821 | Вентили 15кч 892 п.3 диам 25мм | шт. | 3 | 2764 |  |  |  | 8292
357 | СЦМ-300-1341 | Вентили проходные муфтовые 15кч18п для воды, давлением 1.6 МПа (16 кгс/см2), диаметром 15 мм | шт | 2 | 18.48 |  |  |  | 36.96
358 | СЦМ-300-1343 | Вентили проходные муфтовые 15кч18п для воды, давлением 1.6 МПа (16 кгс/см2), диаметром 25 мм | шт | 12 | 24.71 |  |  |  | 296.52
359 | ТЕР16-02-001-03 | Прокладка трубопроводов отопления из стальных водогазопроводных неоцинкованных труб диаметром 25 мм | 100 м трубопровода | 0.25 | 3575.03 | 451.03 | 44.77 | 2.36 | 893.76 | 112.76 | 11.19 | 0.59
360 | ТЕР16-02-001-04 | Прокладка трубопроводов отопления из стальных водогазопроводных неоцинкованных труб диаметром 32 мм | 100 м трубопровода | 0.4 | 4699.46 | 451.03 | 44.77 | 2.36 | 1879.78 | 180.41 | 17.91 | 0.94
361 | ТЕР16-07-005-01 | Гидравлическое испытание трубопроводов систем отопления, водопровода и горячего водоснабжения диаметром до 50 мм | 100 м трубопровода | 0.65 | 134.78 | 82.77 | 45.05 |  | 87.61 | 53.8 | 29.28
362 | ТЕР18-06-007-01 | Установка фильтров диаметром 25 мм | 10 фильтров | 0.3 | 3628.61 | 109.45 | 56.34 | 0.16 | 1088.58 | 32.84 | 16.9 | 0.05
363 | 13-2 | Отборное устройство | шт. | 6 | 30.64 |  |  |  | 183.84
364 | ТЕР26-01-052-01 | Покрытие поверхности изоляции трубопроводов упругими оболочками стеклопластиками РСТ, тканями стеклянными | 100 м2 поверхности покрытия изоляции | 0.24 | 6313.55 | 1450.15 | 69.18 |  | 1515.25 | 348.04 | 16.6
365 | СЦМ-014-0078 | Стеклопластик рулонный марки РСТБ | 1000м2 | 0.028 | 36422.25 |  |  |  | 1019.82
366 | ТЕР26-01-006-01 | Изоляция трубопроводов холстами стекловолокнистыми, полотном холстопрошивным стекло- волокнистым марки ПХС, полотном иглопробивным стеклянным марки ИПС-Т | 1 м3 изоляции | 0.5 | 1348.95 | 1229.63 | 31 |  | 674.48 | 614.82 | 15.5
367 | СЦМ-104-0067 | Холсты стекловолокнистые марки ВВ-Т | 10м2 | 36.8 | 20.63 |  |  |  | 759.18
368 | ТЕР13-03-002-04 | Огрунтовка металлических поверхностей за один раз грунтовкой ГФ-021 | 100 м2 окрашиваемой поверхности | 0.1 | 304.42 | 80.23 | 9.86 | 0.14 | 30.44 | 8.02 | 0.99 | 0.01
369 | ТЕР13-03-004-23 ПЗ*2; ОЗП*2; ЭМ*2; ЗПМ*2; МАТ*2; ТЗ*2; ТЗМ*2 | Окраска металлических огрунтованных поверхностей краской БТ-177 серебристой Обоснования коэф-в: Новый коэффициент (ПЗ*2) | 100 м2 окрашиваемой поверхности | 0.1 | 543.34 | 74.42 | 25.32 | 0.28 | 54.33 | 7.44 | 2.53 | 0.03
Итого прямые затраты по разделу 9 | [8 empty] | 17006.02 | 1538.7 | 115.55 | 1.62
Монтажные работы | [8 empty] | 8818.95 | 180.57 | 4.65
Перевод цены 1 кв. 2008г. ОЗП=5,153,ЭМ=3,174,ЗПМ=5,153,МАТ=3,872 | [8 empty] | 25556.09 | 749.91 | 10.11
ИТОГО | [8 empty] | 34375.04 | 930.48 | 14.76
Накладные расходы 80,00%*0,94 ФОТ (от 930,48) | [8 empty] | 699.72
Сметная прибыль 60,00% ФОТ (от 930,48) | [8 empty] | 558.29
ИТОГО Монтажные работы | [8 empty] | 35633.04
Сантехнические работы | [8 empty] | 4133.57 | 379.81 | 75.28 | 1.58
Перевод цены 1 кв. 2008г. ОЗП=5,153,ЭМ=3,174,ЗПМ=5,153,МАТ=3,872 | [8 empty] | 12305.6 | 1577.35 | 163.66 | 6.56
ИТОГО | [8 empty] | 16439.17 | 1957.16 | 238.94 | 8.14
Накладные расходы 128,00%*0,94 ФОТ (от 1 965,30) | [8 empty] | 2364.65
Сметная прибыль 83,00% ФОТ (от 1 965,30) | [8 empty] | 1631.2
ИТОГО Сантехнические работы | [8 empty] | 20435.03
Общестроительные работы | [8 empty] | 4053.5 | 978.32 | 35.62 | 0.04
Перевод цены 1 кв. 2008г. ОЗП=5,153,ЭМ=3,174,ЗПМ=5,153,МАТ=3,872 | [8 empty] | 12870.02 | 4062.96 | 77.44 | 0.17
ИТОГО | [8 empty] | 16923.52 | 5041.28 | 113.06 | 0.21
Накладные расходы | [8 empty] | 4731.49
100,00%*0,94 ФОТ (от 4 961,62) | [8 empty] | 4663.92
90,00%*0,94 ФОТ (от 79,87) | [8 empty] | 67.57
Сметная прибыль 70,00% ФОТ (от 5 041,49) | [8 empty] | 3529.04
ИТОГО Общестроительные работы | [8 empty] | 25184.05
Перевод цены 1 кв. 2008г. ОЗП=5,153,ЭМ=3,174,ЗПМ=5,153,МАТ=3,872 | [8 empty] | 50731.71 | 6390.22 | 251.21 | 6.73
ИТОГО | [8 empty] | 67737.73 | 7928.92 | 366.76 | 8.35
Накладные расходы | [8 empty] | 7795.86
Сметная прибыль | [8 empty] | 5718.53
ИТОГО ПО РАЗДЕЛУ 9 | [8 empty] | 81252.12
Раздел 10. Монтаж системы отопления, тепловой узел.
370 | ТЕР18-03-001-01 | Установка радиаторов чугунных | 100 квт радиаторов и конвекторов | 0.5904 | 35136.52 | 965.93 | 379.34 | 37.5 | 20744.6 | 570.29 | 223.96 | 22.14
371 | ТЕР 18, т.ч., п.1.9 | Перегруппировка секций радиаторов | квт | 59.04 | 3.74 | 1.91 |  |  | 220.81 | 112.77
372 | СЦМ-300-0555 | Радиаторы отопительные чугунные марка МС-140, высота полная 588 мм, высота монтажная 500 мм | квт | -59.04 | 334.95 |  |  |  | -19775.45
373 | Прайс | Радиаторы чугунные | секция | 369 | 83.8 |  |  |  | 30922.2
374 | ТЕР18-07-001-05 | Установка кранов воздушных | 1 комплект | 24 | 12.68 | 1.74 |  |  | 304.32 | 41.76
375 | Прайс | Клапан шаровый муфтовый 11б27п1 Ду15 | шт. | 18 | 35.91 |  |  |  | 646.38
376 | Прайс | Клапан шаровый муфтовый 11б27п1 Ду 40 | шт. | 4 | 219.99 |  |  |  | 879.96
377 | ТЕР16-02-001-01 | Прокладка трубопроводов отопления из стальных водогазопроводных неоцинкованных труб диаметром 15 мм | 100 м трубопровода | 2.6 | 2072.6 | 451.03 | 44.77 | 2.36 | 5388.76 | 1172.68 | 116.4 | 6.14
378 | Прайс | Кран шаровый муфтовый 11б27 п1 Ду 15 ( на стояки) | шт. | 28 | 35.91 |  |  |  | 1005.48
379 | ТЕР16-02-001-02 | Прокладка трубопроводов отопления из стальных водогазопроводных неоцинкованных труб диаметром 20 мм | 100 м трубопровода | 0.105 | 2567.65 | 451.03 | 44.77 | 2.36 | 269.6 | 47.36 | 4.7 | 0.25
380 | ТЕР16-02-001-03 | Прокладка трубопроводов отопления из стальных водогазопроводных неоцинкованных труб диаметром 25 мм | 100 м трубопровода | 0.65 | 3575.03 | 451.03 | 44.77 | 2.36 | 2323.77 | 293.17 | 29.1 | 1.53
381 | ТЕР16-02-001-04 | Прокладка трубопроводов отопления из стальных водогазопроводных неоцинкованных труб диаметром 32 мм | 100 м трубопровода | 1.55 | 4699.46 | 451.03 | 44.77 | 2.36 | 7284.16 | 699.1 | 69.39 | 3.66
382 | ТЕР16-02-001-05 | Прокладка трубопроводов отопления из стальных водогазопроводных неоцинкованных труб диаметром 40 мм | 100 м трубопровода | 0.3 | 5691.93 | 451.03 | 44.77 | 2.36 | 1707.58 | 135.31 | 13.43 | 0.71
383 | ТЕР16-07-005-01 | Гидравлическое испытание трубопроводов систем отопления, водопровода и горячего водоснабжения диаметром до 50 мм | 100 м трубопровода | 5.205 | 134.78 | 82.77 | 45.05 |  | 701.53 | 430.82 | 234.49
384 | Прайс | Кран КР КР ДП ДУ 15 двойн.пер-ия | шт. | 30 | 33.22 |  |  |  | 996.6
385 | ТЕР13-03-002-15 | Огрунтовка металлических поверхностей за один раз лаком БТ-577 | 100 м2 окрашиваемой поверхности | 0.317 | 212.82 | 60.68 | 11.41 | 0.14 | 67.46 | 19.24 | 3.62 | 0.04
386 | ТЕР13-03-004-26 ПЗ*2; ОЗП*2; ЭМ*2; ЗПМ*2; МАТ*2; ТЗ*2; ТЗМ*2 | Окраска металлических огрунтованных поверхностей эмалью ПФ-115 Обоснования коэф-в: 2 раза (ПЗ*2) | 100 м2 окрашиваемой поверхности | 0.317 | 1098.44 | 98.96 | 12.94 | 0.28 | 348.21 | 31.37 | 4.1 | 0.09
387 | ТЕР26-01-003-01 | Изоляция трубопроводов цилиндрами и полуцилиндрами из минеральной ваты на синтетическом связующем | 1 м3 изоляции | 1.75 | 920.45 | 245.72 | 33.52 |  | 1610.79 | 430.01 | 58.66
388 | Прайс | Цилиндры теплоиз. URSA кашированные алюминиевой фольгой т.30мм, д.20 | м | 10.5 | 34.34 |  |  |  | 360.57
389 | Прайс | Цилиндры теплоиз.URSA кашированные алюминиевой фольгой т.30мм, д.25 | м | 65 | 38.79 |  |  |  | 2521.35
390 | Прайс | Цилиндры теплоиз. URSA кашированные алюминиевой фольгой т.30мм,,д.32 | м | 155 | 42.56 |  |  |  | 6596.8
391 | Прайс | Цилиндры теплоиз. URSA кашированные алюминиевой фольгой т.30мм, д.40 | м | 30 | 46.87 |  |  |  | 1406.1
Тепловой узел.
392 | Прайс | Клапан шаровый муфтовый 11б27 п1 Ду40 | шт. | 4 | 219.99 |  |  |  | 879.96
393 | Прайс | Клапан шаровый муфтовый 11б27 п1 Ду15 | шт. | 6 | 35.91 |  |  |  | 215.46
394 | ТЕР18-06-002-01 | Установка грязевиков наружным диаметром патрубков до 45 мм | 1 шт. | 2 | 1022.5 | 38.07 | 9.78 | 0.16 | 2045 | 76.14 | 19.56 | 0.32
395 | ТЕР18-06-007-03 | Установка фильтров диаметром 40 мм | 10 фильтров | 0.2 | 4794.14 | 131.14 | 78.04 | 0.47 | 958.83 | 26.23 | 15.61 | 0.09
396 | ТЕР16-02-001-05 | Прокладка трубопроводов отопления из стальных водогазопроводных неоцинкованных труб диаметром 40 мм | 100 м трубопровода | 0.03 | 5691.93 | 451.03 | 44.77 | 2.36 | 170.76 | 13.53 | 1.34 | 0.07
397 | ТЕР16-02-001-01 | Прокладка трубопроводов отопления из стальных водогазопроводных неоцинкованных труб диаметром 15 мм | 100 м трубопровода | 0.04 | 2072.6 | 451.03 | 44.77 | 2.36 | 82.9 | 18.04 | 1.79 | 0.09
398 | ТЕР20-02-019-01 | Установка кронштейнов | 100 кг изделия | 0.915 | 834.01 | 78.68 | 14.23 |  | 763.12 | 71.99 | 13.02
399 | ТЕРм12-10-001-01 | Бобышки, штуцеры на условное давление до 10 МПа | 100 шт. | 0.08 | 3374.1 | 894.67 | 554.84 |  | 269.93 | 71.57 | 44.39
400 | ТЕРм12-10-001-03 | Бобышки, штуцеры на условное давление Расширитель с бобышкой из углеродистой стали, диаметр корпуса расширителя до 108 мм на условное давление до 10 МПа для трубопроводов диаметром до 76 мм | 100 шт. | 0.02 | 10826.22 | 4911.12 | 861.41 | 149.25 | 216.52 | 98.22 | 17.23 | 2.99
401 | ТЕР13-03-002-15 | Огрунтовка металлических поверхностей за один раз лаком БТ-577 | 100 м2 окрашиваемой поверхности | 0.0042 | 212.82 | 60.68 | 11.41 | 0.14 | 0.89 | 0.25 | 0.05
402 | ТЕР26-01-003-01 | Изоляция трубопроводов цилиндрами и полуцилиндрами из минеральной ваты на синтетическом связующем | 1 м3 изоляции | 0.025 | 920.45 | 245.72 | 33.52 |  | 23.01 | 6.14 | 0.84
403 | Прайс | Цилиндры теплоиз.URSA кашированные алюминиевой фольгой т.30мм, д.15 | м | 4 | 34.34 |  |  |  | 137.36
404 | Прайс | Цилиндры теплоиз. URSA кашированные алюминиевой фольгой т.30мм, д.40мм | м | 3 | 46.87 |  |  |  | 140.61
405 | ТЕР16-07-005-01 | Гидравлическое испытание трубопроводов систем отопления, водопровода и горячего водоснабжения диаметром до 50 мм | 100 м трубопровода | 0.07 | 134.78 | 82.77 | 45.05 |  | 9.43 | 5.79 | 3.15
Итого прямые затраты по разделу 10 | [8 empty] | 72445.36 | 4371.78 | 874.83 | 38.12
Сантехнические работы | [8 empty] | 57650.34 | 3714.98 | 745.94 | 35
Перевод цены 1 кв. 2008г. ОЗП=5,153,ЭМ=3,174,ЗПМ=5,153,МАТ=3,872 | [8 empty] | 169810 | 15428.31 | 1621.67 | 145.36
ИТОГО | [8 empty] | 227460.34 | 19143.29 | 2367.61 | 180.36
Накладные расходы 128,00%*0,94 ФОТ (от 19 323,65) | [8 empty] | 23250.21
Сметная прибыль 83,00% ФОТ (от 19 323,65) | [8 empty] | 16038.63
ИТОГО Сантехнические работы | [8 empty] | 266749.18
Общестроительные работы | [8 empty] | 14308.57 | 487.01 | 67.27 | 0.13
Перевод цены 1 кв. 2008г. ОЗП=5,153,ЭМ=3,174,ЗПМ=5,153,МАТ=3,872 | [8 empty] | 41671.12 | 2022.55 | 146.24 | 0.54
ИТОГО | [8 empty] | 55979.69 | 2509.56 | 213.52 | 0.67
Накладные расходы | [8 empty] | 2334.92
90,00%*0,94 ФОТ (от 262,75) | [8 empty] | 222.29
100,00%*0,94 ФОТ (от 2 247,48) | [8 empty] | 2112.63
Сметная прибыль 70,00% ФОТ (от 2 510,23) | [8 empty] | 1757.16
ИТОГО Общестроительные работы | [8 empty] | 60071.77
Монтажные работы | [8 empty] | 486.45 | 169.79 | 61.62 | 2.99
Перевод цены 1 кв. 2008г. ОЗП=5,153,ЭМ=3,174,ЗПМ=5,153,МАТ=3,872 | [8 empty] | 1571.57 | 705.14 | 133.96 | 12.42
ИТОГО | [8 empty] | 2058.02 | 874.93 | 195.58 | 15.41
Накладные расходы 80,00%*0,94 ФОТ (от 890,34) | [8 empty] | 669.53
Сметная прибыль 60,00% ФОТ (от 890,34) | [8 empty] | 534.2
ИТОГО Монтажные работы | [8 empty] | 3261.76
Перевод цены 1 кв. 2008г. ОЗП=5,153,ЭМ=3,174,ЗПМ=5,153,МАТ=3,872 | [8 empty] | 213052.69 | 18156 | 1901.88 | 158.31
ИТОГО | [8 empty] | 285498.05 | 22527.78 | 2776.71 | 196.43
Накладные расходы | [8 empty] | 26254.66
Сметная прибыль | [8 empty] | 18329.99
ИТОГО ПО РАЗДЕЛУ 10 | [8 empty] | 330082.71
Раздел 11. Подъемно-транспортное оборудование.
450 | ТЕРм03-05-004-01 | Лифты грузовые общего назначения со скоростью движения кабины 0,5 м/с на 6 остановок, высота шахты 22,5 м, скорость движения к кабины 0,5 м/с, грузоподъемность, кг 500 | лифт | 2 | 12998.5 | 8460.34 | 3317.03 | 630.59 | 25997 | 16920.68 | 6634.06 | 1261.18
451 | ТЕРм03-05-004-06 | Уменьшать на каждую остановку, более или менее указанных в характеристике лифта, грузоподъемность, кг 500 | остановка | -8 | 743.47 | 515.84 | 79.65 | 6.43 | -5947.76 | -4126.72 | -637.2 | -51.44
452 | ТЕРм03-05-004-11 | Уменьшать за каждый 1 м высоты шахты, более или менее указанной в характеристике лифта, грузоподъемность, кг 500, 1000 | м | -16 | 126.32 | 126.32 |  |  | -2021.12 | -2021.12
453 | 210-196-1 | Лифт грузовой г/п 500 кг ПГ-285М | шт. | 2 | 368532.96 |  |  |  | 737065.92
454 | ТЕРм03-05-002-01 | Подъемник грузоподъемностью 500 кг на 16 остановок, высота шахты 59м | лифт | 1 | 38988.76 | 24606.5 | 11420.5 | 1311.05 | 38988.76 | 24606.5 | 11420.5 | 1311.05
455 | ТЕРм03-05-002-02 | За каждую остановку, более или менее указанных в характеристике лифта, добавлять или уменьшать (к норме 1) | остановка | -14 | 1386.07 | 769.35 | 444.1 | 49.26 | -19404.98 | -10770.9 | -6217.4 | -689.64
456 | ТЕРм03-05-002-03 | За каждый метр высоты шахты, более или менее указанных в характеристике лифта, добавлять или уменьшать (к норме 1) | м | 1.5 | -10439.26 | -2813.29 | -302.6 |  | -15658.89 | -4219.93 | -453.9
457 | 210-196-2 | Подъемник г/п 500кг | шт. | 1 | 340184.27 |  |  |  | 340184.27
Итого прямые затраты по разделу 11 | [8 empty] | 1099203.2 | 20388.51 | 10746.06 | 1831.15
Монтажные работы | [8 empty] | 1099203.2 | 20388.51 | 10746.06 | 1831.15
Перевод цены 1 кв. 2008г. ОЗП=5,153,ЭМ=3,174,ЗПМ=5,153,МАТ=3,872 | [8 empty] | 3175528.55 | 84673.48 | 23361.93 | 7604.77
ИТОГО | [8 empty] | 4274731.75 | 105061.99 | 34107.99 | 9435.92
Накладные расходы 80,00%*0,94 ФОТ (от 114 497,91) | [8 empty] | 86102.43
Сметная прибыль 60,00% ФОТ (от 114 497,91) | [8 empty] | 68698.74
ИТОГО Монтажные работы | [8 empty] | 4429532.92
Перевод цены 1 кв. 2008г. ОЗП=5,153,ЭМ=3,174,ЗПМ=5,153,МАТ=3,872 | [8 empty] | 3175528.55 | 84673.48 | 23361.93 | 7604.77
ИТОГО | [8 empty] | 4274731.75 | 105061.99 | 34107.99 | 9435.92
Накладные расходы 80,00%*0,94 ФОТ (от 114 497,91) | [8 empty] | 86102.43
Сметная прибыль 60,00% ФОТ (от 114 497,91) | [8 empty] | 68698.74
ИТОГО ПО РАЗДЕЛУ 11 | [8 empty] | 4429532.92
ИТОГИ ПО СМЕТЕ:
Итого прямые затраты по смете | [8 empty] | 2339124.77 | 144550.9 | 45441.38 | 8040.72
Монтажные работы | [8 empty] | 1213856.41 | 33969.77 | 27846.23 | 5570.68
Перевод цены 1 кв. 2008г. ОЗП=5,153,ЭМ=3,174,ЗПМ=5,153,МАТ=3,872 | [8 empty] | 3510274.36 | 141076.45 | 60537.7 | 23135.03
ИТОГО | [8 empty] | 4724130.77 | 175046.22 | 88383.93 | 28705.71
Накладные расходы | [8 empty] | 145197.57
95,00%*0,94 ФОТ (от 64 564,98) | [8 empty] | 57656.52
80,00%*0,94 ФОТ (от 116 410,96) | [8 empty] | 87541.04
Сметная прибыль | [8 empty] | 111813.81
65,00% ФОТ (от 64 564,98) | [8 empty] | 41967.24
60,00% ФОТ (от 116 410,96) | [8 empty] | 69846.58
ИТОГО Монтажные работы | [8 empty] | 4981142.15
Общестроительные работы | [8 empty] | 1039787.07 | 104257.84 | 16576.45 | 2421.84
Перевод цены 1 кв. 2008г. ОЗП=5,153,ЭМ=3,174,ЗПМ=5,153,МАТ=3,872 | [8 empty] | 3108252.51 | 432982.81 | 36037.2 | 10057.9
ИТОГО | [8 empty] | 4148039.58 | 537240.65 | 52613.65 | 12479.74
Накладные расходы | [8 empty] | 610126.6
80,00%*0,94 ФОТ (от 9 666,62) | [8 empty] | 7269.3
100,00%*0,94 ФОТ (от 15 041,35) | [8 empty] | 14138.87
122,00%*0,94 ФОТ (от 147 154,68) | [8 empty] | 168756.99
155,00%*0,94 ФОТ (от 4 737,51) | [8 empty] | 6902.56
90,00%*0,94 ФОТ (от 713,79) | [8 empty] | 603.87
118,00%*0,94 ФОТ (от 340 103,46) | [8 empty] | 377242.76
123,00%*0,94 ФОТ (от 5 704,53) | [8 empty] | 6595.57
105,00%*0,94 ФОТ (от 18 613,56) | [8 empty] | 18371.59
130,00%*0,94 ФОТ (от 3 273,34) | [8 empty] | 4000.02
120,00%*0,94 ФОТ (от 212,25) | [8 empty] | 239.42
142,00%*0,94 ФОТ (от 4 499,29) | [8 empty] | 6005.65
Сметная прибыль | [8 empty] | 374463.18
45,00% ФОТ (от 9 666,62) | [8 empty] | 4349.98
70,00% ФОТ (от 15 755,14) | [8 empty] | 11028.6
80,00% ФОТ (от 147 154,68) | [8 empty] | 117723.75
100,00% ФОТ (от 4 737,51) | [8 empty] | 4737.51
63,00% ФОТ (от 340 103,46) | [8 empty] | 214265.18
75,00% ФОТ (от 5 704,53) | [8 empty] | 4278.39
65,00% ФОТ (от 5 507,89) | [8 empty] | 3580.13
85,00% ФОТ (от 320,36) | [8 empty] | 272.31
95,00% ФОТ (от 4 499,29) | [8 empty] | 4274.33
55,00% ФОТ (от 13 317,93) | [8 empty] | 7324.86
89,00% ФОТ (от 2 952,98) | [8 empty] | 2628.15
ИТОГО Общестроительные работы | [8 empty] | 5132629.36
Сантехнические работы | [8 empty] | 72653.99 | 4995.49 | 864.35 | 40.19
Перевод цены 1 кв. 2008г. ОЗП=5,153,ЭМ=3,174,ЗПМ=5,153,МАТ=3,872 | [8 empty] | 214458.25 | 20746.27 | 1879.1 | 166.91
ИТОГО | [8 empty] | 287112.24 | 25741.76 | 2743.45 | 207.1
Накладные расходы 128,00%*0,94 ФОТ (от 25 948,86) | [8 empty] | 31221.67
Сметная прибыль 83,00% ФОТ (от 25 948,86) | [8 empty] | 21537.55
ИТОГО Сантехнические работы | [8 empty] | 339871.46
Ремонтные работы | [8 empty] | 3722.3 | 679.43 | 28.06 | 2.14
Перевод цены 1 кв. 2008г. ОЗП=5,153,ЭМ=3,174,ЗПМ=5,153,МАТ=3,872 | [8 empty] | 11541.24 | 2821.67 | 61 | 8.89
ИТОГО | [8 empty] | 15263.54 | 3501.1 | 89.06 | 11.03
Накладные расходы 86,00%*0,94 ФОТ (от 3 512,13) | [8 empty] | 2839.21
Сметная прибыль 70,00% ФОТ (от 3 512,13) | [8 empty] | 2458.49
ИТОГО Ремонтные работы | [8 empty] | 20561.24
Монтаж металлоконструкций | [8 empty] | 9105 | 648.37 | 126.29 | 5.87
Перевод цены 1 кв. 2008г. ОЗП=5,153,ЭМ=3,174,ЗПМ=5,153,МАТ=3,872 | [8 empty] | 26891.97 | 2692.68 | 274.55 | 24.38
ИТОГО | [8 empty] | 35996.97 | 3341.05 | 400.84 | 30.25
Накладные расходы 90,00%*0,94 ФОТ (от 3 371,30) | [8 empty] | 2852.12
Сметная прибыль 85,00% ФОТ (от 3 371,30) | [8 empty] | 2865.6
ИТОГО Монтаж металлоконструкций | [8 empty] | 41714.69
Перевод цены 1 кв. 2008г. ОЗП=5,153,ЭМ=3,174,ЗПМ=5,153,МАТ=3,872 | [8 empty] | 6871418.33 | 600319.89 | 98789.56 | 33393.11
ИТОГО | [8 empty] | 9210543.1 | 744870.79 | 144230.94 | 41433.83
Накладные расходы | [8 empty] | 792237.15
Сметная прибыль | [8 empty] | 513138.64
ИТОГО ПО СМЕТЕ | [8 empty] | 10515918.9
Временные здания и сооружения ГСН 81-05-01-2001 1,8% | [8 empty] | 189286.54
Итого | [8 empty] | 10705205.44
Составление сметной документации 1% | [8 empty] | 107052.05
Итого | [8 empty] | 10812257.49
Непредвиденные затраты 2% | [8 empty] | 216245.15
Итого с непредвиденными | [8 empty] | 11028502.64
НДС 18% | [8 empty] | 1985130.48
ВСЕГО ПО СМЕТЕ | [8 empty] | 13013633.12
Составил
Проверил