## Локальная смета
| СОГЛАСОВАНО: | [5 empty] | (наименование стройки) |  |  |  |  | УТВЕРЖДАЮ:
| _____________________________ | [5 empty] | ЛОКАЛЬНЫЙ СМЕТНЫЙ РАСЧЕТ № |  |  |  |  | _______________________________
| " _____ " ________________ 200__ г. | [5 empty] | (локальная смета) |  |  |  |  | "______ " _______________200__ г.
|  | на | устранение замечаний Роспотребнадзор 73,
(наименование работ и затрат, наименование объекта)
Основание:
|  |  |  | Сметная стоимость руб. |  |  |  |  | 792 956,44
|  |  |  | Средства на оплату труда руб. |  |  |  |  | 134636.2958
Составлен(а) в текущих (прогнозных) ценах по состоянию на _______200_ г.
№ пп | Обоснование | Наименование | Ед. изм. | Кол. | Стоимость единицы |  |  |  | Общая стоимость |  |  |  | Т/з осн. раб.на ед. | Т/з осн. раб. Всего | Т/з мех. на ед. | Т/з мех. Всего
[5 empty] | Всего | В том числе |  |  | Всего | В том числе
[6 empty] | Осн.З/п | Эк.Маш | З/пМех |  | Осн.З/п | Эк.Маш | З/пМех
1 | 2 | 3 | 4 | 5 | 6 | 7 | 8 | 9 | 10 | 11 | 12 | 13 | 14 | 15 | 16 | 17
Раздел 1.
1 | ТЕРр57-02-01 | Разборка покрытий полов из линолеума и релина | 100 м2 покрытий | 2.43 | 131.48 | 126.2 | 5.28 | 1.78 | 319.5 | 306.67 | 12.83 | 4.33 | 11.39 | 27.6777 | 0.13 | 0.3159
2 | ТЕР11-01-036-03 | Устройство покрытий из линолеума насухо из готовых ковров на комнату | 100 м2 покрытия | 2.43 | 7402.61 | 203.48 | 50.97 | 4.65 | 17988.34 | 494.46 | 123.86 | 11.3 | 17.2 | 41.796 | 0.82 | 1.9926
3 | ТЕРр57-03-01 | Разборка плинтус деревянных и из пластмассовых материалов | 100 м плинтусов | 1.34 | 41.77 | 41.77 |  |  | 55.97 | 55.97 |  |  | 3.77 | 5.0518
4 | ТЕР11-01-039-01 | Устройство плинтусов деревянных | 100 м плинтусов | 1.34 | 628.77 | 92.95 | 6.19 |  | 842.55 | 124.55 | 8.29 |  | 7.65 | 10.251 | 0.08 | 0.1072
5 | ТЕРр62-18-02 | Окраска масляными составами плинтусов и галтелей | 100 м2 окрашиваемой поверхности | 0.134 | 863.51 | 478.46 | 8.71 | 1.37 | 115.71 | 64.11 | 1.17 | 0.18 | 38.4 | 5.1456 | 0.16 | 0.0214
6 | ТЕРр57-01-02 | Разборка оснований покрытия полов лаг из досок и брусков | 100 м2 основания | 2.34 | 84.98 | 84.98 |  |  | 198.85 | 198.85 |  |  | 7.67 | 17.9478
7 | ТЕР11-01-012-02 | Укладка лаг по кирпичным подкладкам | 100 м2 пола | 2.34 | 3320.41 | 521.96 | 63.96 | 7.11 | 7769.76 | 1221.39 | 149.67 | 16.64 | 42.96 | 100.5264 | 0.98 | 2.2932
8 | ТЕРр57-04-05 | Смена дощатых полов с добавлением новых досок до 50% | 100 м2 | 2.34 | 4939.87 | 1773.9 | 186.19 | 25.99 | 11559.3 | 4150.93 | 435.68 | 60.82 | 146 | 341.64 | 2.8 | 6.552
9 | ТЕР11-01-035-03 | Устройство покрытий из плит древесноволокнистых | 100 м2 покрытия | 2.34 | 2638.15 | 678.59 | 70.19 | 2.6 | 6173.27 | 1587.9 | 164.24 | 6.08 | 55.17 | 129.0978 | 0.46 | 1.0764
10 | ТЕРр61-02-07 | Ремонт штукатурки внутренних стен по камню и бетону цементно-известковым раствором, площадью отдельных мест до 1 м2 толщиной слоя до 20 мм | 100 м2 отремонтированной поверхности | 1.2 | 3898.35 | 2879.49 | 27.22 | 9.17 | 4678.02 | 3455.39 | 32.66 | 11 | 228.35 | 274.02 | 0.67 | 0.804
11 | ТЕРр62-07-05 | Улучшенная масляная окраска ранее окрашенных стен за два раза с расчисткой старой краски до 35 % | 100 м2 окрашиваемой поверхности | 3 | 1341.26 | 629.64 | 8.71 | 1.37 | 4023.78 | 1888.92 | 26.13 | 4.11 | 51.19 | 153.57 | 0.16 | 0.48
12 | ТЕР20-02-002-02 | Установка решеток жалюзийных площадью в свету до 1 м2 | 1 решетка | 144 | 150.01 | 22.71 | 3.69 | 0.16 | 21601.44 | 3270.24 | 531.36 | 23.04 | 1.78 | 256.32 | 0.02 | 2.88
Раздел 2.
13 | ТЕР08-02-002-03 | Кладка перегородок из керамического одинарного полнотелого кирпича армированных толщиной в 1/2 кирпича при высоте этажа до 4м | 100 м2 перегородок (за вычетом проемов) | 0.18 | 9403.37 | 2067.57 | 377.61 | 64.61 | 1692.61 | 372.16 | 67.97 | 11.63 | 170.17 | 30.6306 | 4.22 | 0.7596
14 | ТЕР15-02-016-03 | Оштукатуривание поверхностей цементно-известковым или цементным раствором по камню и бетону улучшенное стен | 100 м2 оштукатуриваемой поверхности | 0.36 | 2352.41 | 1148.54 | 198.26 | 97.17 | 846.87 | 413.47 | 71.37 | 34.98 | 85.84 | 30.9024 | 6.29 | 2.2644
15 | ТЕР15-04-025-08 | Улучшенная окраска масляными составами по штукатурке стен | 100 м2 окрашиваемой поверхности | 0.36 | 1428.17 | 659.05 | 8.92 | 0.14 | 514.14 | 237.26 | 3.21 | 0.05 | 51.01 | 18.3636 | 0.12 | 0.0432
16 | ТЕР10-01-039-01 | Установка блоков в наружных и внутренних дверных проемах в каменных стенах площадью проема до 3 м2 | 100 м2 проемов | 0.05 | 32012.53 | 1362.94 | 1262.06 | 178.42 | 1600.63 | 68.15 | 63.1 | 8.92 | 104.28 | 5.214 | 13.34 | 0.667
17 | ТЕРр53-25-01 | Устройство металлических перемычек в стенах существующих зданий | 1 т металлоконструкций перемычек | 0.25 | 11178.09 | 2040.32 | 84.26 | 6.43 | 2794.52 | 510.08 | 21.07 | 1.61 | 165.88 | 41.47 | 0.67 | 0.1675
18 | СЦМ-101-0953 | Ручка-скоба из алюминиевого сплава анодированная | шт | 18 | 18.33 |  |  |  | 329.94
19 | ТЕР46-04-006-03 | Разборка деревянных перегородок чистых щитовых дощатых | 100 м2 | 0.18 | 592.3 | 314.39 | 277.91 | 93.57 | 106.61 | 56.59 | 50.02 | 16.84 | 29.3 | 5.274 | 6.84 | 1.2312
20 | ТЕР10-05-001-02 | Устройство перегородок с одинарным металлическим каркасом и однослойной обшивкой гипсокартонными листами с обеих сторон (С 111) с изоляцией с одним дверным проемом | 1 м2 перегородки за вычетом проемов | 27 | 220.38 | 30.75 | 1.38 | 0.13 | 5950.26 | 830.25 | 37.26 | 3.51 | 2.38 | 64.26 | 0.01 | 0.27
21 | ТЕР15-04-025-08 | Улучшенная окраска масляными составами по штукатурке стен | 100 м2 окрашиваемой поверхности | 0.54 | 1428.17 | 659.05 | 8.92 | 0.14 | 771.21 | 355.89 | 4.82 | 0.08 | 51.01 | 27.5454 | 0.12 | 0.0648
23 | СЦМ-101-0953 | Ручка-скоба из алюминиевого сплава анодированная | шт | 2 | 18.33 |  |  |  | 36.66
24 | СЦМ-101-0950 | Замок врезной оцинкованный с цилиндровым механизмом | шт | 1 | 80.79 |  |  |  | 80.79
25 | ТЕРр61-26-01 | Перетирка штукатурки внутренних помещений | 100 м2 перетертой поверхности | 1.36 | 362.9 | 345.26 | 4.06 | 1.37 | 493.54 | 469.55 | 5.52 | 1.86 | 28.07 | 38.1752 | 0.1 | 0.136
26 | ТЕРр62-01-02 | Окраска клеевыми составами улучшенная | 100 м2 окрашиваемой поверхности (без вычета проемов) | 1.36 | 314.89 | 251.93 | 7.93 | 1.37 | 428.25 | 342.62 | 10.78 | 1.86 | 21.1 | 28.696 | 0.15 | 0.204
27 | ТЕРр65-04-01 | Демонтаж санитарных приборов умывальников и раковин | 100 приборов | 0.02 | 633.85 | 623.29 | 10.56 | 3.56 | 12.68 | 12.47 | 0.21 | 0.07 | 51.3 | 1.026 | 0.26 | 0.0052
Раздел 3. Кабинет химии, физики
28 | ТЕРр65-04-01 | Демонтаж санитарных приборов умывальников и раковин | 100 приборов | 0.18 | 633.85 | 623.29 | 10.56 | 3.56 | 114.09 | 112.19 | 1.9 | 0.64 | 51.3 | 9.234 | 0.26 | 0.0468
29 | ТЕР17-01-001-14 | Установка умывальников одиночных0 с подводкой холодной и горячей воды | 10 комплектов | 1.8 | 1612.8 | 296.17 | 22.65 | 1.78 | 2903.04 | 533.11 | 40.77 | 3.2 | 21.65 | 38.97 | 0.35 | 0.63
30 | ТЕР17-01-002-03 | Установка смесителей | 10 шт | 1.8 | 1283.28 | 95.76 | 0.17 |  | 2309.9 | 172.37 | 0.31 |  | 7 | 12.6
31 | ТЕРр65-02-01 | Разборка трубопроводов из чугунных канализационных труб диаметром 50 мм | 100 м трубопровода с фасонными частями | 1 | 834.85 | 828.35 | 6.5 | 2.19 | 834.85 | 828.35 | 6.5 | 2.19 | 68.8 | 68.8 | 0.16 | 0.16
32 | ТЕР16-04-001-01 | Прокладка трубопроводов канализации из полиэтиленовых труб высокой плотности диаметром 50 мм | 100 м трубопровода | 1 | 5555.77 | 905.14 | 10.53 | 0.31 | 5555.77 | 905.14 | 10.53 | 0.31 | 64.24 | 64.24 | 0.13 | 0.13
33 | ТЕРр65-01-01 | Разборка трубопроводов из водогазопроводных труб диаметром до 32 мм | 100 м трубопроводов | 1 | 482.51 | 410.03 | 11.78 | 1.37 | 482.51 | 410.03 | 11.78 | 1.37 | 34.66 | 34.66 | 0.1 | 0.1
34 | ТЕР16-03-001-02 | Прокладка трубопроводов отопления при стояковой системе из многослойных металл- полимерных труб диаметром 20 мм | 100 м трубопровода | 1 | 7466.05 | 1541.79 | 43.24 | 1.1 | 7466.05 | 1541.79 | 43.24 | 1.1 | 111 | 111 | 0.44 | 0.44
35 | ТЕР46-03-010-01 | Пробивка в бетонных стенах и полах толщиной 100 мм отверстий площадью до 20 см2 | 100 отверстий | 0.1 | 891.72 | 205.25 | 686.47 | 59.51 | 89.17 | 20.53 | 68.65 | 5.95 | 15.17 | 1.517 | 4.35 | 0.435
36 | ТЕР46-03-010-02 | Пробивка в бетонных стенах и полах толщиной 100 мм отверстий площадью до 100 см2 | 100 отверстий | 0.1 | 1898.08 | 479.37 | 1418.71 | 122.98 | 189.81 | 47.94 | 141.87 | 12.3 | 35.43 | 3.543 | 8.99 | 0.899
37 | ТЕР46-03-017-02 | Заделка отверстий, гнезд и борозд в перекрытиях железобетонных площадью до 0,2 м2 | 1 м3 заделки | 1.6 | 1554.3 | 514.04 | 20.06 |  | 2486.88 | 822.46 | 32.1 |  | 44.66 | 71.456 | 0.24 | 0.384
Итого прямые затраты по смете | [8 empty] | 113417.27 | 25881.78 | 2178.87 | 245.97 |  | 2070.62 |  | 25.56
ОЗП=5,153,ЭМ=3,174,ЗПМ=5,153,МАТ=3,872 | [8 empty] | 357854.94 | 107487.03 | 5223.64 | 1021.51
ИТОГО | [8 empty] | 471272.21 | 133368.81 | 7402.51 | 1267.48 |  | 2070.62 |  | 25.56
Накладные расходы 95,00%*0,94 ФОТ (от 134 636,30) | [8 empty] | 120230.21
Сметная прибыль 50,00% ФОТ (от 134 636,30) | [8 empty] | 67318.15
ИТОГО ПО СМЕТЕ | [8 empty] | 658820.57
Непредвиденные затраты 2% | [8 empty] | 13176.41
Итого с непредвиденными | [8 empty] | 671996.98
НДС 18% | [8 empty] | 120959.46
ВСЕГО ПО СМЕТЕ | [8 empty] | 792956.44
Составил
Проверил