## Локальная смета
| СОГЛАСОВАНО: | [5 empty] | (наименование стройки) |  |  |  |  | УТВЕРЖДАЮ:
| _____________________________ | [5 empty] | ЛОКАЛЬНЫЙ СМЕТНЫЙ РАСЧЕТ № |  |  |  |  | _______________________________
| " _____ " ________________ 200__ г. | [5 empty] | (локальная смета) |  |  |  |  | "______ " _______________200__ г.
|  | на | устранение замечаний по предписанию ГПН 73,
(наименование работ и затрат, наименование объекта)
Основание:
|  |  |  | Сметная стоимость руб. |  |  |  |  | 2 238 599,91
|  |  |  | Средства на оплату труда руб. |  |  |  |  | 267497.486
Составлен(а) в текущих (прогнозных) ценах по состоянию на _______200_ г.
№ пп | Обоснование | Наименование | Ед. изм. | Кол. | Стоимость единицы |  |  |  | Общая стоимость |  |  |  | Т/з осн. раб.на ед. | Т/з осн. раб. Всего | Т/з мех. на ед. | Т/з мех. Всего
[5 empty] | Всего | В том числе |  |  | Всего | В том числе
[6 empty] | Осн.З/п | Эк.Маш | З/пМех |  | Осн.З/п | Эк.Маш | З/пМех
1 | 2 | 3 | 4 | 5 | 6 | 7 | 8 | 9 | 10 | 11 | 12 | 13 | 14 | 15 | 16 | 17
Раздел 1. Новый Раздел
1 | ТЕРр62-41-01 | Очистка вручную поверхности стен от перхлорвиниловых и масляных красок с земли и лесов(прим.) | 100 м2 расчищенной поверхности | 14.2 | 230.46 | 230.46 |  |  | 3272.53 | 3272.53 |  |  | 20.8 | 295.36
2 | ТЕРр61-01-09 | Сплошное выравнивание штукатурки внутри здания (однослойная штукатурка) сухой растворной смесью (типа "Ветонит") толщиной до 10 мм для последующей окраски или оклейки обоями стен | 100 м2 поверхности | 14.2 | 5875.37 | 1025.08 | 48.05 | 28.93 | 83430.25 | 14556.14 | 682.31 | 410.81 | 73.8 | 1047.96 | 0.46 | 6.532
3 | ТЕР15-04-005-03 | Окраска поливинилацетатными водоэмульсионными составами улучшенная по штукатурке стен(устойчивая к влажной уборке) | 100 м2 окрашиваемой поверхности | 14.2 | 1707.53 | 547.4 | 12.43 | 0.27 | 24246.93 | 7773.08 | 176.51 | 3.83 | 42.9 | 609.18 | 0.17 | 2.414
4 | ТЕРр57-02-01 | Разборка покрытий полов из линолеума и релина | 100 м2 покрытий | 10 | 131.48 | 126.2 | 5.28 | 1.78 | 1314.8 | 1262 | 52.8 | 17.8 | 11.39 | 113.9 | 0.13 | 1.3
5 | ТЕР11-01-036-04 МАТ*0 | Устройство покрытий из линолеума насухо со свариванием полотнищ в стыках Обоснования коэф-в: Новый коэффициент (МАТ*0) | 100 м2 покрытия | 10 | 440.57 | 371.58 | 68.99 | 4.65 | 4405.7 | 3715.8 | 689.9 | 46.5 | 31.41 | 314.1 | 0.82 | 8.2
6 | ТЕР11-01-035-03 | Устройство покрытий из плит древесноволокнистых | 100 м2 покрытия | 10 | 2638.15 | 678.59 | 70.19 | 2.6 | 26381.5 | 6785.9 | 701.9 | 26 | 55.17 | 551.7 | 0.46 | 4.6
7 | Прайс лист | Линолеум противопожарный | м2 | 1000 | 160 |  |  |  | 160000
8 | ТЕРр57-03-01 | Разборка плинтус деревянных и из пластмассовых материалов | 100 м плинтусов | 4.6 | 41.77 | 41.77 |  |  | 192.14 | 192.14 |  |  | 3.77 | 17.342
9 | ТЕР11-01-040-01 | Устройство плинтусов поливинилхлоридных на клее КН-2 | 100 м плинтусов | 4.6 | 686.99 | 124.87 | 2.32 |  | 3160.15 | 574.4 | 10.67 |  | 8.99 | 41.354 | 0.03 | 0.138
10 | ТЕРр57-01-02 | Разборка оснований покрытия полов лаг из досок и брусков | 100 м2 основания | 5 | 84.98 | 84.98 |  |  | 424.9 | 424.9 |  |  | 7.67 | 38.35
11 | ТЕРр57-04-05 | Смена дощатых полов с добавлением новых досок до 50% | 100 м2 | 5 | 4939.87 | 1773.9 | 186.19 | 25.99 | 24699.35 | 8869.5 | 930.95 | 129.95 | 146 | 730 | 2.8 | 14
12 | ТЕР11-01-012-02 | Укладка лаг по кирпичным подкладкам | 100 м2 пола | 5 | 3320.41 | 521.96 | 63.96 | 7.11 | 16602.05 | 2609.8 | 319.8 | 35.55 | 42.96 | 214.8 | 0.98 | 4.9
13 | ТЕР46-04-012-03 | Разборка деревянных заполнений проемов дверных и воротных | 100 м2 | 0.054 | 1510.47 | 1196 | 314.47 | 105.88 | 81.57 | 64.58 | 16.98 | 5.72 | 103.91 | 5.6111 | 7.74 | 0.418
14 | ТЕР09-04-014-01 | Установка металлических дверей с площадью дверного проема до 2,5 м2 | 1 м2 проема | 5.4 | 88.24 | 28.41 | 14.89 |  | 476.5 | 153.41 | 80.41 |  | 2.1 | 11.34
15 | Прайс лист | Дверь противопожарная | м2 | 5.4 | 2333 |  |  |  | 12598.2
16 | ТЕРр61-07-01 | Ремонт штукатурки откосов внутри здания по камню и бетону цементно-известковым раствором прямолинейных | 100 м2 отремонтированной поверхности | 0.03 | 6916.33 | 4887.85 | 47.13 | 15.87 | 207.49 | 146.64 | 1.41 | 0.48 | 383.06 | 11.4918 | 1.16 | 0.0348
17 | ТЕР15-04-005-03 | Окраска поливинилацетатными водоэмульсионными составами улучшенная по штукатурке стен | 100 м2 окрашиваемой поверхности | 0.03 | 1707.53 | 547.4 | 12.43 | 0.27 | 51.23 | 16.42 | 0.37 | 0.01 | 42.9 | 1.287 | 0.17 | 0.0051
18 | ТЕР46-04-006-03 | Разборка деревянных перегородок чистых щитовых дощатых | 100 м2 | 0.15 | 592.3 | 314.39 | 277.91 | 93.57 | 88.85 | 47.16 | 41.69 | 14.04 | 29.3 | 4.395 | 6.84 | 1.026
19 | ТЕР10-05-001-02 | Устройство перегородок с одинарным металлическим каркасом и однослойной обшивкой гипсокартонными листами с обеих сторон (С 111) с изоляцией с одним дверным проемом | 1 м2 перегородки за вычетом проемов | 15 | 220.38 | 30.75 | 1.38 | 0.13 | 3305.7 | 461.25 | 20.7 | 1.95 | 2.38 | 35.7 | 0.01 | 0.15
20 | ТЕР15-04-005-05 | Окраска поливинилацетатными водоэмульсионными составами улучшенная по сборным конструкциям, подготовленным под окраску стен | 100 м2 окрашиваемой поверхности | 0.3 | 1234.5 | 324.23 | 8.15 | 0.14 | 370.35 | 97.27 | 2.45 | 0.04 | 25.41 | 7.623 | 0.11 | 0.033
21 | ТЕР10-01-039-03 | Установка блоков в наружных и внутренних дверных проемах в перегородках и деревянных нерубленых стенах площадью проема до 3 м2 | 100 м2 проемов | 0.038 | 32721.06 | 1467.4 | 301.92 |  | 1243.4 | 55.76 | 11.47 |  | 115 | 4.37 | 3.9 | 0.1482
22 | СЦМ-101-0953 | Ручка-скоба из алюминиевого сплава анодированная | шт | 4 | 18.33 |  |  |  | 73.32
23 | СЦМ-101-0951 | Замок врезной оцинкованный с цилиндровым механизмом из латуни | шт | 2 | 83.7 |  |  |  | 167.4
24 | ТЕР15-04-025-04 | Улучшенная окраска масляными составами по дереву заполнений проемов дверных | 100 м2 окрашиваемой поверхности | 0.091 | 1747.49 | 1198.07 | 7.37 | 0.14 | 159.02 | 109.02 | 0.67 | 0.01 | 92.73 | 8.4384 | 0.1 | 0.0091
25 | ТЕР09-03-029-01 | Монтаж лестниц прямолинейных и криволинейных, пожарных с ограждением | 1 т конструкций | 0.06 | 1293.28 | 433.11 | 754.55 | 77.4 | 77.6 | 25.99 | 45.27 | 4.64 | 32.37 | 1.9422 | 5.83 | 0.3498
26 | СЦМ-201-9002 | Конструкции стальные | т | 0.06 | 7793.05 |  |  |  | 467.58
Итого прямые затраты по смете | [8 empty] | 367498.51 | 51213.69 | 3786.26 | 697.33 |  | 4066.24 |  | 44.26
ОЗП=5,153,ЭМ=3,174,ЗПМ=5,153,МАТ=3,872 | [8 empty] | 1119797.66 | 212690.45 | 9611.35 | 2896.01
ИТОГО | [8 empty] | 1487296.17 | 263904.14 | 13397.61 | 3593.34 |  | 4066.24 |  | 44.26
Накладные расходы 95,00%*0,94 ФОТ (от 267 497,49) | [8 empty] | 238875.25
Сметная прибыль 50,00% ФОТ (от 267 497,49) | [8 empty] | 133748.74
ИТОГО ПО СМЕТЕ | [8 empty] | 1859920.17
Непредвиденные затраты 2% | [8 empty] | 37198.4
Итого с непредвиденными | [8 empty] | 1897118.57
НДС 18% | [8 empty] | 341481.34
ВСЕГО ПО СМЕТЕ | [8 empty] | 2238599.91
Составил
Проверил