## Локальная смета
Департамент образования
| СОГЛАСОВАНО: | [5 empty] | (наименование стройки) |  |  |  |  | УТВЕРЖДАЮ:
| _____________________________ | [5 empty] | ЛОКАЛЬНЫЙ СМЕТНЫЙ РАСЧЕТ № |  |  |  |  | _______________________________
| " _____ " ________________ 200__ г. | [5 empty] | (локальная смета) |  |  |  |  | "______ " _______________200__ г.
|  | на | на замену окон по предписанию РПН, СОШ № 16
(наименование работ и затрат, наименование объекта)
Основание:
|  |  |  | Сметная стоимость руб. |  |  |  |  | 5 098 718,45
|  |  |  | Средства на оплату труда руб. |  |  |  |  | 256666.9622
Составлен(а) в текущих (прогнозных) ценах по состоянию на _______200_ г.
№ пп | Обоснование | Наименование | Ед. изм. | Кол. | Стоимость единицы |  |  |  | Общая стоимость |  |  |  | Т/з осн. раб.на ед. | Т/з осн. раб. Всего | Т/з мех. на ед. | Т/з мех. Всего
[5 empty] | Всего | В том числе |  |  | Всего | В том числе
[6 empty] | Осн.З/п | Эк.Маш | З/пМех |  | Осн.З/п | Эк.Маш | З/пМех
1 | 2 | 3 | 4 | 5 | 6 | 7 | 8 | 9 | 10 | 11 | 12 | 13 | 14 | 15 | 16 | 17
Раздел 1. окна
1 | ТЕР46-04-012-01 | Разборка деревянных заполнений проемов оконных с подоконными досками | 100 м2 | 8.79 | 2484.57 | 2170.1 | 314.47 | 105.88 | 21839.37 | 19075.18 | 2764.19 | 930.69 | 188.54 | 1657.2666 | 7.74 | 68.0346
2 | ТЕР10-01-034-04 | Установка в жилых и общественных зданиях оконных блоков из ПВХ профилей : поворотных(откидных, поворотно-откидных) с площадью проема более 2м2, одностворчатых | 100м2 | 8.79 | 17684.29 | 2010.17 | 416.36 | 9.03 | 155444.91 | 17669.39 | 3659.8 | 79.37
3 | СЦМ-203-9095-112 | Блоки оконные пластиковые одностворные открывающиеся площадью более 2м2 | м2 | 879 | 859.98 |  |  |  | 755922.42
4 | ТЕР10-01-034-03 | Установка подоконных досок из ПХВ в каменных стенах толщиной до 0,51м | 100м2 | 1.5 | 4954.03 | 257.46 | 13.24 | 0.55 | 7431.05 | 386.19 | 19.86 | 0.83
5 | СЦМ-101-1497-209 | Плиты подлконные пластиковые шириной 500 мм | м2 | 150 | 60.8 |  |  |  | 9120
6 | ТЕРр61-07-01 | Ремонт штукатурки откосов внутри здания по камню и бетону цементно-известковым раствором прямолинейных | 100 м2 отремонтированной поверхности | 1.38 | 6916.33 | 4887.85 | 47.13 | 15.87 | 9544.54 | 6745.23 | 65.04 | 21.9 | 383.06 | 528.6228 | 1.16 | 1.6008
7 | ТЕР15-04-005-03 | Окраска поливинилацетатными водоэмульсионными составами улучшенная по штукатурке стен | 100 м2 окрашиваемой поверхности | 2.5032 | 1707.53 | 547.4 | 12.43 | 0.27 | 4274.23 | 1370.23 | 31.11 | 0.68 | 42.9 | 107.3858 | 0.17 | 0.4255
8 | ТЕРр58-20-01 | Смена обделок из листовой стали, поясков, сандриков, отливов, карнизов, шириной до 0,4 м | 100 м | 7 | 3238.7 | 503.13 | 6.35 | 1.09 | 22670.9 | 3521.91 | 44.45 | 7.63 | 41.41 | 289.87 | 0.12 | 0.84
Итого прямые затраты по смете | [8 empty] | 986247.42 | 48768.13 | 6584.45 | 1041.1 |  | 2583.15 |  | 70.9
ОЗП=5,153,ЭМ=3,174,ЗПМ=5,153,МАТ=3,872 | [8 empty] | 2892438.87 | 202534.04 | 16374.93 | 4323.69
ИТОГО | [8 empty] | 3878686.29 | 251302.17 | 22959.38 | 5364.79 |  | 2583.15 |  | 70.9
Накладные расходы 95,00%*0,94 ФОТ (от 256 666,96) | [8 empty] | 229203.6
Сметная прибыль 50,00% ФОТ (от 256 666,96) | [8 empty] | 128333.48
ИТОГО ПО СМЕТЕ | [8 empty] | 4236223.37
Непредвиденные затраты 2% | [8 empty] | 84724.47
Итого с непредвиденными | [8 empty] | 4320947.84
НДС 18% | [8 empty] | 777770.61
ВСЕГО ПО СМЕТЕ | [8 empty] | 5098718.45
Составил
Проверил