## Локальная смета
СОГЛАСОВАНО: | [9 empty] | УТВЕРЖДАЮ:
_____________________________ | [9 empty] | _____________________________
" _____ " ________________ 200_ г. | [9 empty] | "______ " _______________200_ г.
МОУ "СОШ №133"
(наименование стройки)
ЛОКАЛЬНЫЙ СМЕТНЫЙ РАСЧЕТ №
(локальная смета)
на | Ремонт пола в кабинетах
(наименование работ и затрат, наименование объекта)
Основание: чертежи №
| Сметная стоимость строительных работ ___________________________________________________________ |  | ___________________________714,709 |  | тыс.руб.
| Средства на оплату труда ___________________________________________________________ |  | ___________________________82,750 |  | тыс.руб.
| Сметная трудоемкость ___________________________________________________________ |  | ___________________________________________________________1309,01 |  | чел.час
Составлен(а) в текущих (прогнозных) ценах по состоянию на 1кв. 2008 г.
№ пп | Шифр и номер позиции норматива | Наименование работ и затрат, единица измерения | Количество | Стоимость единицы, руб. |  |  | Общая стоимость, руб. |  |  |  | Затраты труда рабочих, чел.-ч, не занятых обслуживанием машин
|  |  |  | всего | эксплуатации машин | материалы | Всего | оплаты труда | эксплуатация машин | материалы
|  |  |  | оплаты труда | в т.ч. оплаты труда |  |  |  | в т.ч. оплаты труда |  | на единицу | всего
1 | 2 | 3 | 4 | 5 | 6 | 7 | 8 | 9 | 10 | 11 | 12 | 13
Раздел 1. Каб.№ 105
1 | ТЕРр57-03-01 | Разборка плинтус : деревянных и из пластмассовых материалов (100 м плинтусов) | 0.279 | 41,77 41,77 |  |  | 11.65 | 11.65 |  |  | 3.77 | 1.05
2 | ТЕРр57-02-01 | Разборка покрытий полов: из линолеума и релина (100 м2 покрытий) | 0.472 | 131,48 126,20 | 5,28 1,78 |  | 62.06 | 59.57 | 2,49 0,84 |  | 11.39 | 5.38
3 | ТЕР11-01-035-04 | Устройство покрытий из плит древесностружечных (100 м2 покрытия) | 0.472 | 3026,57 588,43 | 88,25 7,93 | 2349.89 | 1428.54 | 277.74 | 41,65 3,74 | 1109.15 | 47.84 | 22.58
4 | ТЕР15-04-039-01 | Покрытие масляными или спиртовыми лаками по проолифленной поверхности: за 1 раз стен (100 м2 покрытий поверхности) | 0.944 | 483,76 89,60 | 1,95 0,14 | 392.21 | 456.67 | 84.58 | 1,84 0,13 | 370.25 | 6.55 | 6.18
5 | ТЕР11-01-036-04 | Устройство покрытий из линолеума насухо со свариванием полотнищ в стыках (100 м2 покрытия) | 0.472 | 7654,25 371,58 | 68,99 4,65 | 7213.68 | 3612.81 | 175.39 | 32,56 2,19 | 3404.86 | 31.41 | 14.83
6 | ТЕР11-01-039-01 | Устройство плинтусов деревянных (100 м плинтусов) | 0.279 | 628,77 92,95 | 6.19 | 529.63 | 175.43 | 25.93 | 1.73 | 147.77 | 7.65 | 2.13
7 | ТЕР15-04-025-03 | Улучшенная окраска масляными составами по дереву: полов (100 м2 окрашиваемой поверхности) | 0.028 | 1429,03 663,70 | 9,33 0,27 | 756 | 40.01 | 18.58 | 0,26 0,01 | 21.17 | 51.37 | 1.44
8 | ТЕРр61-02-01 | Ремонт штукатурки внутренних стен по камню известковым раствором площадью отдельных мест: до 1 м2 толщиной слоя до 20 мм (100 м2 отремонтированной поверхности) | 0.03 | 3465,32 2560,71 | 27,22 9,17 | 877.39 | 103.96 | 76.82 | 0,82 0,28 | 26.32 | 203.07 | 6.09
10 | ТЕРр62-07-05 | Улучшенная масляная окраска ранее окрашенных стен за два раза с расчисткой старой краски: до 35 % (100 м2 окрашиваемой поверхности) | 0.03 | 1341,26 629,64 | 8,71 1,37 | 702.91 | 40.24 | 18.89 | 0,26 0,04 | 21.09 | 51.19 | 1.54
11 | ТЕРр69-09-01 | Очистка помещений от строительного мусора (100 т мусора) | 0.0035 | 2207,5 2207,50 |  |  | 7.73 | 7.73 |  |  | 214.32 | 0.75
Раздел 2. Каб. № 201
12 | ТЕРр57-03-01 | Разборка плинтус : деревянных и из пластмассовых материалов (100 м плинтусов) | 0.291 | 41,77 41,77 |  |  | 12.16 | 12.16 |  |  | 3.77 | 1.1
13 | ТЕРр57-02-01 | Разборка покрытий полов: из линолеума и релина (100 м2 покрытий) | 0.511 | 131,48 126,20 | 5,28 1,78 |  | 67.19 | 64.49 | 2,7 0,91 |  | 11.39 | 5.82
14 | ТЕР11-01-035-04 | Устройство покрытий из плит древесностружечных (100 м2 покрытия) | 0.511 | 3026,57 588,43 | 88,25 7,93 | 2349.89 | 1546.58 | 300.69 | 45,1 4,05 | 1200.79 | 47.84 | 24.45
15 | ТЕР15-04-039-01 | Покрытие масляными или спиртовыми лаками по проолифленной поверхности: за 1 раз стен (100 м2 покрытий поверхности) | 1.022 | 483,76 89,60 | 1,95 0,14 | 392.21 | 494.4 | 91.57 | 1,99 0,14 | 400.84 | 6.55 | 6.69
16 | ТЕР11-01-036-04 | Устройство покрытий из линолеума насухо со свариванием полотнищ в стыках (100 м2 покрытия) | 0.511 | 7654,25 371,58 | 68,99 4,65 | 7213.68 | 3911.32 | 189.88 | 35,25 2,38 | 3686.19 | 31.41 | 16.05
17 | ТЕР11-01-039-01 | Устройство плинтусов деревянных (100 м плинтусов) | 0.291 | 628,77 92,95 | 6.19 | 529.63 | 182.97 | 27.05 | 1.8 | 154.12 | 7.65 | 2.23
18 | ТЕР15-04-025-03 | Улучшенная окраска масляными составами по дереву: полов (100 м2 окрашиваемой поверхности) | 0.029 | 1429,03 663,70 | 9,33 0,27 | 756 | 41.44 | 19.25 | 0,27 0,01 | 21.92 | 51.37 | 1.49
19 | ТЕРр61-02-01 | Ремонт штукатурки внутренних стен по камню известковым раствором площадью отдельных мест: до 1 м2 толщиной слоя до 20 мм (100 м2 отремонтированной поверхности) | 0.03 | 3465,32 2560,71 | 27,22 9,17 | 877.39 | 103.96 | 76.82 | 0,82 0,28 | 26.32 | 203.07 | 6.09
21 | ТЕРр62-07-05 | Улучшенная масляная окраска ранее окрашенных стен за два раза с расчисткой старой краски: до 35 % (100 м2 окрашиваемой поверхности) | 0.03 | 1341,26 629,64 | 8,71 1,37 | 702.91 | 40.24 | 18.89 | 0,26 0,04 | 21.09 | 51.19 | 1.54
22 | ТЕРр69-09-01 | Очистка помещений от строительного мусора (100 т мусора) | 0.0037 | 2207,5 2207,50 |  |  | 8.17 | 8.17 |  |  | 214.32 | 0.79
Раздел 3. Каб. № 203
23 | ТЕРр57-03-01 | Разборка плинтус : деревянных и из пластмассовых материалов (100 м плинтусов) | 0.393 | 41,77 41,77 |  |  | 16.42 | 16.42 |  |  | 3.77 | 1.48
24 | ТЕРр57-02-01 | Разборка покрытий полов: из линолеума и релина (100 м2 покрытий) | 0.817 | 131,48 126,20 | 5,28 1,78 |  | 107.42 | 103.11 | 4,31 1,45 |  | 11.39 | 9.31
25 | ТЕР11-01-011-01 | Устройство стяжек цементных толщиной 20 мм (100 м2 стяжки) | 0.817 | 1364,22 446,07 | 56,56 17,37 | 861.59 | 1114.57 | 364.44 | 46,21 14,19 | 703.92 | 39.51 | 32.28
26 | ТЕР11-01-036-04 | Устройство покрытий из линолеума насухо со свариванием полотнищ в стыках (100 м2 покрытия) | 0.817 | 7654,25 371,58 | 68,99 4,65 | 7213.68 | 6253.52 | 303.58 | 56,36 3,80 | 5893.58 | 31.41 | 25.66
27 | ТЕР15-04-039-01 | Покрытие масляными или спиртовыми лаками по проолифленной поверхности: за 1 раз стен (100 м2 покрытий поверхности) | 1.634 | 483,76 89,60 | 1,95 0,14 | 392.21 | 790.46 | 146.41 | 3,19 0,23 | 640.86 | 6.55 | 10.7
28 | ТЕР11-01-039-01 | Устройство плинтусов деревянных (100 м плинтусов) | 0.393 | 628,77 92,95 | 6.19 | 529.63 | 247.11 | 36.53 | 2.43 | 208.15 | 7.65 | 3.01
29 | ТЕР15-04-025-03 | Улучшенная окраска масляными составами по дереву: полов (100 м2 окрашиваемой поверхности) | 0.039 | 1429,03 663,70 | 9,33 0,27 | 756 | 55.73 | 25.88 | 0,36 0,01 | 29.49 | 51.37 | 2
30 | ТЕРр61-02-01 | Ремонт штукатурки внутренних стен по камню известковым раствором площадью отдельных мест: до 1 м2 толщиной слоя до 20 мм (100 м2 отремонтированной поверхности) | 0.04 | 3465,32 2560,71 | 27,22 9,17 | 877.39 | 138.61 | 102.43 | 1,09 0,37 | 35.09 | 203.07 | 8.12
32 | ТЕРр62-07-05 | Улучшенная масляная окраска ранее окрашенных стен за два раза с расчисткой старой краски: до 35 % (100 м2 окрашиваемой поверхности) | 0.04 | 1341,26 629,64 | 8,71 1,37 | 702.91 | 53.65 | 25.19 | 0,35 0,05 | 28.11 | 51.19 | 2.05
33 | ТЕРр69-09-01 | Очистка помещений от строительного мусора (100 т мусора) | 0.0056 | 2207,5 2207,50 |  |  | 12.36 | 12.36 |  |  | 214.32 | 1.2
Раздел 4. Каб. № 304
34 | ТЕРр57-03-01 | Разборка плинтус : деревянных и из пластмассовых материалов (100 м плинтусов) | 0.28 | 41,77 41,77 |  |  | 11.7 | 11.7 |  |  | 3.77 | 1.06
35 | ТЕРр57-02-01 | Разборка покрытий полов: из линолеума и релина (100 м2 покрытий) | 0.47 | 131,48 126,20 | 5,28 1,78 |  | 61.8 | 59.32 | 2,48 0,84 |  | 11.39 | 5.35
36 | ТЕР11-01-035-04 | Устройство покрытий из плит древесностружечных (100 м2 покрытия) | 0.47 | 3026,57 588,43 | 88,25 7,93 | 2349.89 | 1422.49 | 276.56 | 41,48 3,73 | 1104.45 | 47.84 | 22.48
37 | ТЕР15-04-039-01 | Покрытие масляными или спиртовыми лаками по проолифленной поверхности: за 1 раз стен (100 м2 покрытий поверхности) | 0.94 | 483,76 89,60 | 1,95 0,14 | 392.21 | 454.73 | 84.22 | 1,83 0,13 | 368.68 | 6.55 | 6.16
38 | ТЕР11-01-036-04 | Устройство покрытий из линолеума насухо со свариванием полотнищ в стыках (100 м2 покрытия) | 0.47 | 7654,25 371,58 | 68,99 4,65 | 7213.68 | 3597.5 | 174.64 | 32,43 2,19 | 3390.43 | 31.41 | 14.76
39 | ТЕР11-01-039-01 | Устройство плинтусов деревянных (100 м плинтусов) | 0.28 | 628,77 92,95 | 6.19 | 529.63 | 176.06 | 26.03 | 1.73 | 148.3 | 7.65 | 2.14
40 | ТЕР15-04-025-03 | Улучшенная окраска масляными составами по дереву: полов (100 м2 окрашиваемой поверхности) | 0.028 | 1429,03 663,70 | 9,33 0,27 | 756 | 40.01 | 18.58 | 0,26 0,01 | 21.17 | 51.37 | 1.44
41 | ТЕРр61-02-01 | Ремонт штукатурки внутренних стен по камню известковым раствором площадью отдельных мест: до 1 м2 толщиной слоя до 20 мм (100 м2 отремонтированной поверхности) | 0.03 | 3465,32 2560,71 | 27,22 9,17 | 877.39 | 103.96 | 76.82 | 0,82 0,28 | 26.32 | 203.07 | 6.09
43 | ТЕРр62-07-05 | Улучшенная масляная окраска ранее окрашенных стен за два раза с расчисткой старой краски: до 35 % (100 м2 окрашиваемой поверхности) | 0.03 | 1341,26 629,64 | 8,71 1,37 | 702.91 | 40.24 | 18.89 | 0,26 0,04 | 21.09 | 51.19 | 1.54
44 | ТЕРр69-09-01 | Очистка помещений от строительного мусора (100 т мусора) | 0.0035 | 2207,5 2207,50 |  |  | 7.73 | 7.73 |  |  | 214.32 | 0.75
Раздел 5. Каб. № 305
45 | ТЕРр57-03-01 | Разборка плинтус : деревянных и из пластмассовых материалов (100 м плинтусов) | 0.28 | 41,77 41,77 |  |  | 11.7 | 11.7 |  |  | 3.77 | 1.06
46 | ТЕРр57-02-05 | Разборка покрытий полов: из древесностружечных плит в один слой (100 м2 покрытий) | 0.48 | 185,25 179,16 | 6,09 2,05 |  | 88.92 | 86 | 2,92 0,98 |  | 16.17 | 7.76
47 | ТЕР11-01-035-04 | Устройство покрытий из плит древесностружечных (100 м2 покрытия) | 0.48 | 3026,57 588,43 | 88,25 7,93 | 2349.89 | 1452.75 | 282.45 | 42,36 3,81 | 1127.94 | 47.84 | 22.96
48 | ТЕР15-04-039-01 | Покрытие масляными или спиртовыми лаками по проолифленной поверхности: за 1 раз стен (100 м2 покрытий поверхности) | 0.96 | 483,76 89,60 | 1,95 0,14 | 392.21 | 464.41 | 86.02 | 1,87 0,13 | 376.52 | 6.55 | 6.29
49 | ТЕР11-01-036-04 | Устройство покрытий из линолеума насухо со свариванием полотнищ в стыках (100 м2 покрытия) | 0.48 | 7654,25 371,58 | 68,99 4,65 | 7213.68 | 3674.04 | 178.36 | 33,12 2,23 | 3462.56 | 31.41 | 15.08
50 | ТЕР11-01-039-01 | Устройство плинтусов деревянных (100 м плинтусов) | 0.28 | 628,77 92,95 | 6.19 | 529.63 | 176.06 | 26.03 | 1.73 | 148.3 | 7.65 | 2.14
51 | ТЕР15-04-025-03 | Улучшенная окраска масляными составами по дереву: полов (100 м2 окрашиваемой поверхности) | 0.028 | 1429,03 663,70 | 9,33 0,27 | 756 | 40.01 | 18.58 | 0,26 0,01 | 21.17 | 51.37 | 1.44
52 | ТЕРр61-02-01 | Ремонт штукатурки внутренних стен по камню известковым раствором площадью отдельных мест: до 1 м2 толщиной слоя до 20 мм (100 м2 отремонтированной поверхности) | 0.028 | 3465,32 2560,71 | 27,22 9,17 | 877.39 | 97.03 | 71.7 | 0,76 0,26 | 24.57 | 203.07 | 5.69
54 | ТЕРр62-07-05 | Улучшенная масляная окраска ранее окрашенных стен за два раза с расчисткой старой краски: до 35 % (100 м2 окрашиваемой поверхности) | 0.028 | 1341,26 629,64 | 8,71 1,37 | 702.91 | 37.56 | 17.63 | 0,24 0,04 | 19.69 | 51.19 | 1.43
55 | ТЕРр69-09-01 | Очистка помещений от строительного мусора (100 т мусора) | 0.0072 | 2207,5 2207,50 |  |  | 15.89 | 15.89 |  |  | 214.32 | 1.54
Раздел 6. Каб. учительская
56 | ТЕРр57-03-01 | Разборка плинтус : деревянных и из пластмассовых материалов (100 м плинтусов) | 0.233 | 41,77 41,77 |  |  | 9.73 | 9.73 |  |  | 3.77 | 0.88
57 | ТЕРр57-02-01 | Разборка покрытий полов: из линолеума и релина (100 м2 покрытий) | 0.287 | 131,48 126,20 | 5,28 1,78 |  | 37.73 | 36.22 | 1,51 0,51 |  | 11.39 | 3.27
58 | ТЕР11-01-035-03 | Устройство покрытий из плит древесноволокнистых (100 м2 покрытия) | 0.287 | 2638,15 678,59 | 70,19 2,60 | 1889.37 | 757.15 | 194.76 | 20,14 0,75 | 542.25 | 55.17 | 15.83
59 | ТЕР15-04-039-01 | Покрытие масляными или спиртовыми лаками по проолифленной поверхности: за 1 раз стен (100 м2 покрытий поверхности) | 0.574 | 483,76 89,60 | 1,95 0,14 | 392.21 | 277.68 | 51.43 | 1,12 0,08 | 225.13 | 6.55 | 3.76
60 | ТЕР11-01-036-04 | Устройство покрытий из линолеума насухо со свариванием полотнищ в стыках (100 м2 покрытия) | 0.287 | 7654,25 371,58 | 68,99 4,65 | 7213.68 | 2196.77 | 106.64 | 19,8 1,33 | 2070.33 | 31.41 | 9.01
61 | ТЕР11-01-039-01 | Устройство плинтусов деревянных (100 м плинтусов) | 0.233 | 628,77 92,95 | 6.19 | 529.63 | 146.5 | 21.66 | 1.44 | 123.4 | 7.65 | 1.78
62 | ТЕР15-04-025-03 | Улучшенная окраска масляными составами по дереву: полов (100 м2 окрашиваемой поверхности) | 0.023 | 1429,03 663,70 | 9,33 0,27 | 756 | 32.87 | 15.27 | 0,21 0,01 | 17.39 | 51.37 | 1.18
63 | ТЕРр61-02-01 | Ремонт штукатурки внутренних стен по камню известковым раствором площадью отдельных мест: до 1 м2 толщиной слоя до 20 мм (100 м2 отремонтированной поверхности) | 0.02 | 3465,32 2560,71 | 27,22 9,17 | 877.39 | 69.31 | 51.21 | 0,54 0,18 | 17.56 | 203.07 | 4.06
65 | ТЕР11-01-036-04 | Устройство покрытий из линолеума насухо со свариванием полотнищ в стыках (100 м2 покрытия) | 0.473 | 7654,25 371,58 | 68,99 4,65 | 7213.68 | 3620.46 | 175.76 | 32,63 2,20 | 3412.07 | 31.41 | 14.86
66 | ТЕРр62-07-05 | Улучшенная масляная окраска ранее окрашенных стен за два раза с расчисткой старой краски: до 35 % (100 м2 окрашиваемой поверхности) | 0.02 | 1341,26 629,64 | 8,71 1,37 | 702.91 | 26.83 | 12.59 | 0,17 0,03 | 14.07 | 51.19 | 1.02
67 | ТЕРр69-09-01 | Очистка помещений от строительного мусора (100 т мусора) | 0.0024 | 2207,5 2207,50 |  |  | 5.3 | 5.3 |  |  | 214.32 | 0.51
Раздел 7. Каб. завучей
68 | ТЕРр57-03-01 | Разборка плинтус : деревянных и из пластмассовых материалов (100 м плинтусов) | 0.178 | 41,77 41,77 |  |  | 7.44 | 7.44 |  |  | 3.77 | 0.67
69 | ТЕРр57-02-01 | Разборка покрытий полов: из линолеума и релина (100 м2 покрытий) | 0.185 | 131,48 126,20 | 5,28 1,78 |  | 24.32 | 23.35 | 0,97 0,33 |  | 11.39 | 2.11
70 | ТЕР11-01-035-03 | Устройство покрытий из плит древесноволокнистых (100 м2 покрытия) | 0.185 | 2638,15 678,59 | 70,19 2,60 | 1889.37 | 488.06 | 125.54 | 12,99 0,48 | 349.53 | 55.17 | 10.21
71 | ТЕР15-04-039-01 | Покрытие масляными или спиртовыми лаками по проолифленной поверхности: за 1 раз стен (100 м2 покрытий поверхности) | 0.37 | 483,76 89,60 | 1,95 0,14 | 392.21 | 178.99 | 33.15 | 0,72 0,05 | 145.12 | 6.55 | 2.42
72 | ТЕР11-01-036-04 | Устройство покрытий из линолеума насухо со свариванием полотнищ в стыках (100 м2 покрытия) | 0.185 | 7654,25 371,58 | 68,99 4,65 | 7213.68 | 1416.04 | 68.74 | 12,76 0,86 | 1334.54 | 31.41 | 5.81
73 | ТЕР11-01-039-01 | Устройство плинтусов деревянных (100 м плинтусов) | 0.178 | 628,77 92,95 | 6.19 | 529.63 | 111.92 | 16.55 | 1.1 | 94.27 | 7.65 | 1.36
74 | ТЕР15-04-025-03 | Улучшенная окраска масляными составами по дереву: полов (100 м2 окрашиваемой поверхности) | 0.018 | 1429,03 663,70 | 9,33 0,27 | 756 | 25.72 | 11.95 | 0.17 | 13.6 | 51.37 | 0.92
75 | ТЕРр61-02-01 | Ремонт штукатурки внутренних стен по камню известковым раствором площадью отдельных мест: до 1 м2 толщиной слоя до 20 мм (100 м2 отремонтированной поверхности) | 0.02 | 3465,32 2560,71 | 27,22 9,17 | 877.39 | 69.31 | 51.21 | 0,54 0,18 | 17.56 | 203.07 | 4.06
77 | ТЕР11-01-036-04 | Устройство покрытий из линолеума насухо со свариванием полотнищ в стыках (100 м2 покрытия) | 0.473 | 7654,25 371,58 | 68,99 4,65 | 7213.68 | 3620.46 | 175.76 | 32,63 2,20 | 3412.07 | 31.41 | 14.86
78 | ТЕРр62-07-05 | Улучшенная масляная окраска ранее окрашенных стен за два раза с расчисткой старой краски: до 35 % (100 м2 окрашиваемой поверхности) | 0.02 | 1341,26 629,64 | 8,71 1,37 | 702.91 | 26.83 | 12.59 | 0,17 0,03 | 14.07 | 51.19 | 1.02
79 | ТЕРр69-09-01 | Очистка помещений от строительного мусора (100 т мусора) | 0.002 | 2207,5 2207,50 |  |  | 4.42 | 4.42 |  |  | 214.32 | 0.43
Раздел 8. Каб. № 104
80 | ТЕРр57-03-01 | Разборка плинтус : деревянных и из пластмассовых материалов (100 м плинтусов) | 0.28 | 41,77 41,77 |  |  | 11.7 | 11.7 |  |  | 3.77 | 1.06
81 | ТЕРр57-02-01 | Разборка покрытий полов: из линолеума и релина (100 м2 покрытий) | 0.48 | 131,48 126,20 | 5,28 1,78 |  | 63.11 | 60.58 | 2,53 0,85 |  | 11.39 | 5.47
82 | ТЕР11-01-035-04 | Устройство покрытий из плит древесностружечных (100 м2 покрытия) | 0.48 | 3026,57 588,43 | 88,25 7,93 | 2349.89 | 1452.75 | 282.45 | 42,36 3,81 | 1127.94 | 47.84 | 22.96
83 | ТЕР15-04-039-01 | Покрытие масляными или спиртовыми лаками по проолифленной поверхности: за 1 раз стен (100 м2 покрытий поверхности) | 0.96 | 483,76 89,60 | 1,95 0,14 | 392.21 | 464.41 | 86.02 | 1,87 0,13 | 376.52 | 6.55 | 6.29
84 | ТЕР11-01-036-04 | Устройство покрытий из линолеума насухо со свариванием полотнищ в стыках (100 м2 покрытия) | 0.48 | 7654,25 371,58 | 68,99 4,65 | 7213.68 | 3674.04 | 178.36 | 33,12 2,23 | 3462.56 | 31.41 | 15.08
85 | ТЕР11-01-039-01 | Устройство плинтусов деревянных (100 м плинтусов) | 0.28 | 628,77 92,95 | 6.19 | 529.63 | 176.06 | 26.03 | 1.73 | 148.3 | 7.65 | 2.14
86 | ТЕР15-04-025-03 | Улучшенная окраска масляными составами по дереву: полов (100 м2 окрашиваемой поверхности) | 0.028 | 1429,03 663,70 | 9,33 0,27 | 756 | 40.01 | 18.58 | 0,26 0,01 | 21.17 | 51.37 | 1.44
87 | ТЕРр61-02-01 | Ремонт штукатурки внутренних стен по камню известковым раствором площадью отдельных мест: до 1 м2 толщиной слоя до 20 мм (100 м2 отремонтированной поверхности) | 0.028 | 3465,32 2560,71 | 27,22 9,17 | 877.39 | 97.03 | 71.7 | 0,76 0,26 | 24.57 | 203.07 | 5.69
88 | ТЕРр61-26-01 | Перетирка штукатурки внутренних помещений (100 м2 перетертой поверхности) | 0.028 | 362,9 345,26 | 4,06 1,37 | 13.58 | 10.16 | 9.67 | 0,11 0,04 | 0.38 | 28.07 | 0.79
89 | ТЕРр62-07-05 | Улучшенная масляная окраска ранее окрашенных стен за два раза с расчисткой старой краски: до 35 % (100 м2 окрашиваемой поверхности) | 0.028 | 1341,26 629,64 | 8,71 1,37 | 702.91 | 37.56 | 17.63 | 0,24 0,04 | 19.69 | 51.19 | 1.43
90 | ТЕРр69-09-01 | Очистка помещений от строительного мусора (100 т мусора) | 0.004 | 2207,5 2207,50 |  |  | 8.83 | 8.83 |  |  | 214.32 | 0.86
Раздел 9. Спортзал
91 | ТЕРр57-03-01 | Разборка плинтус : деревянных и из пластмассовых материалов (100 м плинтусов) | 0.708 | 41,77 41,77 |  |  | 29.57 | 29.57 |  |  | 3.77 | 2.67
92 | ТЕРр57-02-09 | Разборка покрытий полов: дощатых (100 м2 покрытий) | 2.785 | 459,3 424,36 | 34,94 11,76 |  | 1279.15 | 1181.84 | 97,31 32,75 |  | 38.3 | 106.67
93 | ТЕРр57-01-02 | Разборка оснований покрытия полов: лаг из досок и брусков (100 м2 основания) | 2.785 | 84,98 84,98 |  |  | 236.67 | 236.67 |  |  | 7.67 | 21.36
94 | ТЕР11-01-012-01 | Укладка лаг по кирпичным столбикам (100 м2 пола) | 2.785 | 3636,45 543,11 | 51,19 1,92 | 3042.15 | 10127.51 | 1512.56 | 142,56 5,35 | 8472.39 | 44.7 | 124.49
95 | ТЕР11-01-033-03 | Устройство покрытий из брусков (100 м2 покрытий) | 2.785 | 12832,54 838,84 | 172,47 13,68 | 11821.23 | 35738.62 | 2336.17 | 480,33 38,10 | 32922.12 | 69.04 | 192.28
96 | ТЕР11-01-039-01 | Устройство плинтусов деревянных (100 м плинтусов) | 0.708 | 628,77 92,95 | 6.19 | 529.63 | 445.17 | 65.81 | 4.38 | 374.98 | 7.65 | 5.42
97 | ТЕР15-04-025-03 | Улучшенная окраска масляными составами по дереву: полов (100 м2 окрашиваемой поверхности) | 2.856 | 1429,03 663,70 | 9,33 0,27 | 756 | 4081.31 | 1895.53 | 26,65 0,77 | 2159.13 | 51.37 | 146.71
98 | ТЕР15-04-039-01 | Покрытие масляными или спиртовыми лаками по проолифленной поверхности: за 1 раз стен (100 м2 покрытий поверхности) | 5.711 | 483,76 89,60 | 1,95 0,14 | 392.21 | 2762.75 | 511.71 | 11,14 0,80 | 2239.9 | 6.55 | 37.41
99 | ТЕРр61-02-01 | Ремонт штукатурки внутренних стен по камню известковым раствором площадью отдельных мест: до 1 м2 толщиной слоя до 20 мм (100 м2 отремонтированной поверхности) | 0.071 | 3465,32 2560,71 | 27,22 9,17 | 877.39 | 246.04 | 181.81 | 1,93 0,65 | 62.3 | 203.07 | 14.42
100 | ТЕРр61-26-01 | Перетирка штукатурки внутренних помещений (100 м2 перетертой поверхности) | 0.071 | 362,9 345,26 | 4,06 1,37 | 13.58 | 25.77 | 24.51 | 0,29 0,10 | 0.97 | 28.07 | 1.99
101 | ТЕРр62-07-05 | Улучшенная масляная окраска ранее окрашенных стен за два раза с расчисткой старой краски: до 35 % (100 м2 окрашиваемой поверхности) | 0.071 | 1341,26 629,64 | 8,71 1,37 | 702.91 | 95.23 | 44.7 | 0,62 0,10 | 49.91 | 51.19 | 3.63
102 | ТЕРр69-09-01 | Очистка помещений от строительного мусора (100 т мусора) | 0.092 | 2207,5 2207,50 |  |  | 203.09 | 203.09 |  |  | 214.32 | 19.72
Раздел 10. Кабинет 318
103 | ТЕРр57-03-01 | Разборка плинтус : деревянных и из пластмассовых материалов (100 м плинтусов) | 0.2 | 41,77 41,77 |  |  | 8.35 | 8.35 |  |  | 3.77 | 0.75
104 | ТЕРр57-02-01 | Разборка покрытий полов: из линолеума и релина (100 м2 покрытий) | 0.24 | 131,48 126,20 | 5,28 1,78 |  | 31.56 | 30.29 | 1,27 0,43 |  | 11.39 | 2.73
105 | ТЕР11-01-035-04 | Устройство покрытий из плит древесностружечных (100 м2 покрытия) | 0.24 | 3026,57 588,43 | 88,25 7,93 | 2349.89 | 726.38 | 141.22 | 21,18 1,90 | 563.98 | 47.84 | 11.48
106 | ТЕР15-04-039-01 | Покрытие масляными или спиртовыми лаками по проолифленной поверхности: за 1 раз стен (100 м2 покрытий поверхности) | 0.48 | 483,76 89,60 | 1,95 0,14 | 392.21 | 232.2 | 43.01 | 0,94 0,07 | 188.25 | 6.55 | 3.14
107 | ТЕР11-01-036-04 | Устройство покрытий из линолеума насухо со свариванием полотнищ в стыках (100 м2 покрытия) | 0.24 | 7654,25 371,58 | 68,99 4,65 | 7213.68 | 1837.02 | 89.18 | 16,56 1,12 | 1731.28 | 31.41 | 7.54
108 | ТЕР11-01-039-01 | Устройство плинтусов деревянных (100 м плинтусов) | 0.2 | 628,77 92,95 | 6.19 | 529.63 | 125.75 | 18.59 | 1.24 | 105.92 | 7.65 | 1.53
109 | ТЕР15-04-025-03 | Улучшенная окраска масляными составами по дереву: полов (100 м2 окрашиваемой поверхности) | 0.02 | 1429,03 663,70 | 9,33 0,27 | 756 | 28.58 | 13.27 | 0,19 0,01 | 15.12 | 51.37 | 1.03
110 | ТЕРр61-02-01 | Ремонт штукатурки внутренних стен по камню известковым раствором площадью отдельных мест: до 1 м2 толщиной слоя до 20 мм (100 м2 отремонтированной поверхности) | 0.02 | 3465,32 2560,71 | 27,22 9,17 | 877.39 | 69.31 | 51.21 | 0,54 0,18 | 17.56 | 203.07 | 4.06
111 | ТЕРр61-26-01 | Перетирка штукатурки внутренних помещений (100 м2 перетертой поверхности) | 0.02 | 362,9 345,26 | 4,06 1,37 | 13.58 | 7.26 | 6.91 | 0,08 0,03 | 0.27 | 28.07 | 0.56
112 | ТЕРр62-07-05 | Улучшенная масляная окраска ранее окрашенных стен за два раза с расчисткой старой краски: до 35 % (100 м2 окрашиваемой поверхности) | 0.02 | 1341,26 629,64 | 8,71 1,37 | 702.91 | 26.83 | 12.59 | 0,17 0,03 | 14.07 | 51.19 | 1.02
113 | ТЕРр69-09-01 | Очистка помещений от строительного мусора (100 т мусора) | 0.002 | 2207,5 2207,50 |  |  | 4.42 | 4.42 |  |  | 214.32 | 0.43
Раздел 11. Коридор спортзала
114 | ТЕРр57-03-01 | Разборка плинтус : деревянных и из пластмассовых материалов (100 м плинтусов) | 0.12 | 41,77 41,77 |  |  | 5.01 | 5.01 |  |  | 3.77 | 0.45
115 | ТЕРр57-02-01 | Разборка покрытий полов: из линолеума и релина (100 м2 покрытий) | 0.1 | 131,48 126,20 | 5,28 1,78 |  | 13.15 | 12.62 | 0,53 0,18 |  | 11.39 | 1.14
116 | ТЕР11-01-035-04 | Устройство покрытий из плит древесностружечных (100 м2 покрытия) | 0.1 | 3026,57 588,43 | 88,25 7,93 | 2349.89 | 302.66 | 58.84 | 8,83 0,79 | 234.99 | 47.84 | 4.78
117 | ТЕР15-04-039-01 | Покрытие масляными или спиртовыми лаками по проолифленной поверхности: за 1 раз стен (100 м2 покрытий поверхности) | 0.2 | 483,76 89,60 | 1,95 0,14 | 392.21 | 96.75 | 17.92 | 0,39 0,03 | 78.44 | 6.55 | 1.31
118 | ТЕР11-01-036-04 | Устройство покрытий из линолеума насухо со свариванием полотнищ в стыках (100 м2 покрытия) | 0.1 | 7654,25 371,58 | 68,99 4,65 | 7213.68 | 765.43 | 37.16 | 6,9 0,47 | 721.37 | 31.41 | 3.14
119 | ТЕР11-01-039-01 | Устройство плинтусов деревянных (100 м плинтусов) | 0.12 | 628,77 92,95 | 6.19 | 529.63 | 75.45 | 11.15 | 0.74 | 63.56 | 7.65 | 0.92
120 | ТЕР15-04-025-03 | Улучшенная окраска масляными составами по дереву: полов (100 м2 окрашиваемой поверхности) | 0.1 | 1429,03 663,70 | 9,33 0,27 | 756 | 142.9 | 66.37 | 0,93 0,03 | 75.6 | 51.37 | 5.14
121 | ТЕРр61-02-01 | Ремонт штукатурки внутренних стен по камню известковым раствором площадью отдельных мест: до 1 м2 толщиной слоя до 20 мм (100 м2 отремонтированной поверхности) | 0.012 | 3465,32 2560,71 | 27,22 9,17 | 877.39 | 41.58 | 30.73 | 0,33 0,11 | 10.52 | 203.07 | 2.44
122 | ТЕРр61-26-01 | Перетирка штукатурки внутренних помещений (100 м2 перетертой поверхности) | 0.012 | 362,9 345,26 | 4,06 1,37 | 13.58 | 4.35 | 4.14 | 0,05 0,02 | 0.16 | 28.07 | 0.34
123 | ТЕРр62-07-05 | Улучшенная масляная окраска ранее окрашенных стен за два раза с расчисткой старой краски: до 35 % (100 м2 окрашиваемой поверхности) | 0.012 | 1341,26 629,64 | 8,71 1,37 | 702.91 | 16.1 | 7.56 | 0,1 0,02 | 8.44 | 51.19 | 0.61
124 | ТЕРр69-09-01 | Очистка помещений от строительного мусора (100 т мусора) | 0.001 | 2207,5 2207,50 |  |  | 2.21 | 2.21 |  |  | 214.32 | 0.21
Раздел 12. каб. № 207
136 | ТЕРр57-03-01 | Разборка плинтус : деревянных и из пластмассовых материалов (100 м плинтусов) | 0.282 | 41,77 41,77 |  |  | 11.78 | 11.78 |  |  | 3.77 | 1.06
137 | ТЕРр57-02-01 | Разборка покрытий полов: из линолеума и релина (100 м2 покрытий) | 0.474 | 131,48 126,20 | 5,28 1,78 |  | 62.32 | 59.82 | 2,5 0,84 |  | 11.39 | 5.4
138 | ТЕР11-01-035-04 | Устройство покрытий из плит древесностружечных (100 м2 покрытия) | 0.474 | 3026,57 588,43 | 88,25 7,93 | 2349.89 | 1434.59 | 278.92 | 41,83 3,76 | 1113.84 | 47.84 | 22.68
139 | ТЕР15-04-039-01 | Покрытие масляными или спиртовыми лаками по проолифленной поверхности: за 1 раз стен (100 м2 покрытий поверхности) | 0.948 | 483,76 89,60 | 1,95 0,14 | 392.21 | 458.6 | 84.94 | 1,85 0,13 | 371.81 | 6.55 | 6.21
140 | ТЕР11-01-036-04 | Устройство покрытий из линолеума насухо со свариванием полотнищ в стыках (100 м2 покрытия) | 0.474 | 7654,25 371,58 | 68,99 4,65 | 7213.68 | 3628.11 | 176.13 | 32,7 2,20 | 3419.28 | 31.41 | 14.89
141 | ТЕР11-01-039-01 | Устройство плинтусов деревянных (100 м плинтусов) | 0.282 | 628,77 92,95 | 6.19 | 529.63 | 177.31 | 26.21 | 1.75 | 149.35 | 7.65 | 2.16
142 | ТЕР15-04-025-03 | Улучшенная окраска масляными составами по дереву: полов (100 м2 окрашиваемой поверхности) | 0.028 | 1429,03 663,70 | 9,33 0,27 | 756 | 40.01 | 18.58 | 0,26 0,01 | 21.17 | 51.37 | 1.44
143 | ТЕРр61-02-01 | Ремонт штукатурки внутренних стен по камню известковым раствором площадью отдельных мест: до 1 м2 толщиной слоя до 20 мм (100 м2 отремонтированной поверхности) | 0.03 | 3465,32 2560,71 | 27,22 9,17 | 877.39 | 103.96 | 76.82 | 0,82 0,28 | 26.32 | 203.07 | 6.09
144 | ТЕРр61-26-01 | Перетирка штукатурки внутренних помещений (100 м2 перетертой поверхности) | 0.03 | 362,9 345,26 | 4,06 1,37 | 13.58 | 10.89 | 10.36 | 0,12 0,04 | 0.41 | 28.07 | 0.84
145 | ТЕРр62-07-05 | Улучшенная масляная окраска ранее окрашенных стен за два раза с расчисткой старой краски: до 35 % (100 м2 окрашиваемой поверхности) | 0.03 | 1341,26 629,64 | 8,71 1,37 | 702.91 | 40.24 | 18.89 | 0,26 0,04 | 21.09 | 51.19 | 1.54
146 | ТЕРр69-09-01 | Очистка помещений от строительного мусора (100 т мусора) | 0.0035 | 2207,5 2207,50 |  |  | 7.73 | 7.73 |  |  | 214.32 | 0.75
Раздел 13. Перевозка
147 | СЦП1-3-26 | Погрузочные работы при автомобильных перевозках: Мусор строительный (за т груза) | 12.98 | 1.78 |  |  | 23.1
148 | СЦП3-3-30-2 | Перевозка навалочных грузов автомобилями-самосвалами (работающими вне карьеров), расстояние перевозки 30 км: класс груза 2 (1 т) | 12.98 | 31.67 | 31.67 |  | 411.08 |  | 411.08
Итого прямые затраты по смете в ценах 2001г. | [6 empty] | 118545.32 | 15900.77 | 1990,59 157,75 | 100630.86 |  | 1309.01
Итого прямые затраты по смете с учетом коэффициентов к итогам | [6 empty] | 478539.03 | 81936.67 | 6936,57 812,89 | 389642.69 |  | 1309.01
В том числе, справочно:
в ценах 1 квартала 2008г ОЗП=5,153; ЭМ-ЗПМ=3,174; ЗПМ=5,153; МАТ=3,872 (Поз. 1-2, 12-13, 23-24, 34-35, 45-46, 56-57, 68-69, 80-81, 91-93, 103-104, 114-115, 136-137, 3, 5-6, 14, 16-17, 25-26, 28, 36, 38-39, 47, 49-50, 58, 60-61, 65, 70, 72-73, 77, 82, 84-85, 94-96, 105, 107-108, 116, 118-119, 138, 140-141, 4, 7, 15, 18, 27, 29, 37, 40, 48, 51, 59, 62, 71, 74, 83, 86, 97-98, 106, 109, 117, 120, 139, 142, 8, 19, 30, 41, 52, 63, 75, 87-88, 99-100, 110-111, 121-122, 143-144, 10, 21, 32, 43, 54, 66, 78, 89, 101, 112, 123, 145, 11, 22, 33, 44, 55, 67, 79, 90, 102, 113, 124, 146) | [6 empty] | 358793.77 | 66035.9 | 3746,04 655,14 | 289011.83
в ценах 1 квартала 2008г ЭМ=3,919 (Поз. 148) | [6 empty] | 1199.94 |  | 1199.94
Накладные расходы | [6 empty] | 73895.35
В том числе, справочно:
89,3% ФОТ (от 82749,56) (Поз. 1-2, 12-13, 23-24, 34-35, 45-46, 56-57, 68-69, 80-81, 91-93, 103-104, 114-115, 136-137, 3, 5-6, 14, 16-17, 25-26, 28, 36, 38-39, 47, 49-50, 58, 60-61, 65, 70, 72-73, 77, 82, 84-85, 94-96, 105, 107-108, 116, 118-119, 138, 140-141, 4, 7, 15, 18, 27, 29, 37, 40, 48, 51, 59, 62, 71, 74, 83, 86, 97-98, 106, 109, 117, 120, 139, 142, 8, 19, 30, 41, 52, 63, 75, 87-88, 99-100, 110-111, 121-122, 143-144, 10, 21, 32, 43, 54, 66, 78, 89, 101, 112, 123, 145, 11, 22, 33, 44, 55, 67, 79, 90, 102, 113, 124, 146) | [6 empty] | 73895.35
Сметная прибыль | [6 empty] | 41374.8
В том числе, справочно:
50% ФОТ (от 82749,56) (Поз. 1-2, 12-13, 23-24, 34-35, 45-46, 56-57, 68-69, 80-81, 91-93, 103-104, 114-115, 136-137, 3, 5-6, 14, 16-17, 25-26, 28, 36, 38-39, 47, 49-50, 58, 60-61, 65, 70, 72-73, 77, 82, 84-85, 94-96, 105, 107-108, 116, 118-119, 138, 140-141, 4, 7, 15, 18, 27, 29, 37, 40, 48, 51, 59, 62, 71, 74, 83, 86, 97-98, 106, 109, 117, 120, 139, 142, 8, 19, 30, 41, 52, 63, 75, 87-88, 99-100, 110-111, 121-122, 143-144, 10, 21, 32, 43, 54, 66, 78, 89, 101, 112, 123, 145, 11, 22, 33, 44, 55, 67, 79, 90, 102, 113, 124, 146) | [6 empty] | 41374.8
Итоги по смете:
Полы (ремонтно-строительные) | [6 empty] | 27409.02 |  |  |  |  | 195.06
Полы | [6 empty] | 469396.05 |  |  |  |  | 727.99
Отделочные работы | [6 empty] | 74726.07 |  |  |  |  | 262.23
Штукатурные работы (ремонтно-строительные) | [6 empty] | 13314.95 |  |  |  |  | 77.42
Малярные работы (ремонтно-строительные) | [6 empty] | 3779.07 |  |  |  |  | 18.37
Прочие ремонтно-строительные работы | [6 empty] | 3549.9 |  |  |  |  | 27.94
Погрузо-разгрузочные работы при автомобильных перевозках | [6 empty] | 23.1
Перевозка грузов автомобильным транспортом | [6 empty] | 1611.02
Итого | [6 empty] | 593809.33 |  |  |  |  | 1309.01
В том числе:
Материалы | [6 empty] | 389642.69
Машины и механизмы | [6 empty] | 6936.59
ФОТ | [6 empty] | 82749.66
Накладные расходы | [6 empty] | 73895.38
Сметная прибыль | [6 empty] | 41374.8
Непредвиденные затраты 2% | [6 empty] | 11876.18
Итого с непредвиденными | [6 empty] | 605685.51
НДС 18% | [6 empty] | 109023.39
ВСЕГО по смете | [6 empty] | 714708.9 |  |  |  |  | 1309.01
Составил
Проверил