## Локальная смета
| СОГЛАСОВАНО: | [11 empty] | Приложение № 2
Утверждаю:
| _____________________________ | [11 empty] | _____________ Н.В. Соколова
| " _____ " ________________ 200_ г. | [11 empty] | "______ " _______________200_ г.
г.Пермь, ул. Голева, 12
(наименование стройки)
ЛОКАЛЬНЫЙ СМЕТНЫЙ РАСЧЕТ №
(локальная смета)
|  | на | Монтаж вентиляции на кухне МОУ "Начальная общеобразовательная школа№90"
(наименование работ и затрат, наименование объекта)
|  |  |  | Основание: |  |  |  |  | техническое обследование
|  |  |  | Сметная стоимость |  |  |  |  | 115656,2 руб.
|  |  |  | Средства на оплату труда |  |  |  |  | 1182,65 руб.
Составлена в текущих ценах по состоянию на 1 марта 2008 г.
№ пп | Обоснование | Наименование | Ед. изм. | Кол. | Стоимость единицы, руб. |  |  |  | Общая стоимость, руб. |  |  |  | Т/з осн. раб.на ед. | Т/з осн. раб. Всего | Т/з мех. на ед. | Т/з мех. Всего
[5 empty] | Всего | В том числе |  |  | Всего | В том числе
[6 empty] | Осн.З/п | Эк.Маш | З/пМех |  | Осн.З/п | Эк.Маш | З/пМех
1 | 2 | 3 | 4 | 5 | 6 | 7 | 8 | 9 | 10 | 11 | 12 | 13 | 14 | 15 | 16 | 17
Раздел 1. Демонтажные и Монтажные работы
1 | ТЕР20-01-001-12 | Демонтаж воздуховодов Коэф-ты к позиции: Демонтажные работы ПЗ=0,8; ОЗП=0,8; ЭМ=0,8; ЗПМ=0,8; МАТ=0; ТЗ=0,8; ТЗМ=0,8 | 100 м2 поверхности воздуховодов | 0.3 | 894.05 | 797.8 | 96.25 | 10.13 | 268.22 | 239.34 | 28.88 | 3.04 | 64.704 | 19.4112 | 0.608 | 0.1824
2 | ТЕР20-01-001-03 | Прокладка воздуховодов из листовой, оцинкованной стали и алюминия класса Н (нормальные) толщиной: 0,5 мм, периметром 800, 1000 мм | 100 м2 поверхности воздуховодов | 0.3 | 2688.14 | 1895 | 116.27 | 16.98 | 806.44 | 568.5 | 34.88 | 5.09 | 153.69 | 46.107 | 1.02 | 0.306
3 | ТСЦ-300-1774 | Воздуховоды из листовой стали | м2 | 28.8292 | 204.45 |  |  |  | 5894.13
4 | ТЕР20-03-001-01 | Установка вентиляторов канальных массой: до 0,05 т | 1 вентилятор | 1 | 107.8 | 78.55 | 7 | 0.34 | 107.8 | 78.55 | 7 | 0.34 | 6.54 | 6.54 | 0.02 | 0.02
5 | ТЕР20-02-006-06 | Установка воздушных клапанов с электрическим приводом периметром: до 1000 мм | 1 шт. | 1 | 41.17 | 20.59 | 1.96 | 0.16 | 41.17 | 20.59 | 1.96 | 0.16 | 1.63 | 1.63 | 0.01 | 0.01
6 | ТЕР20-02-011-01 | Установка зонтов над оборудованием (плитой) | 1 м2 поверхности зонта | 2.52 | 389.23 | 13.25 | 3.91 | 0.62 | 980.86 | 33.39 | 9.85 | 1.56 | 1 | 2.52 | 0.04 | 0.1008
7 | ТЕР20-02-011-01 | Установка зонтов над оборудованием (жарочный шкаф) | 1 м2 поверхности зонта | 0.75 | 389.23 | 13.25 | 3.91 | 0.62 | 291.92 | 9.94 | 2.93 | 0.47 | 1 | 0.75 | 0.04 | 0.03
Раздел 2. Новый Раздел
Строительные работы
8 | ФЕР46-04-012-01 | Сверление отверстий в кирпичных стенах электроперфоратором: толщина стен 0,5 кирпича с диаметром отверстий до 20мм | 100 отверстий | 0.01 | 82.97 | 65.93 | 17.04 |  | 0.83 | 0.66 | 0.17 |  | 188.54 | 1.8854 | 7.74 | 0.0774
9 | ФЕР46-04-012-01 | Сверление отверстий в кирпичных стенах электроперфоратором: добавлять на каждые 0,5 кирпича толщины стен ( стена=0,67м) Коэф-ты к позиции: Новый коэффициент ПЗ=10; ОЗП=10; ЭМ=10; ЗПМ=10; МАТ=10; ТЗ=10; ТЗМ=10 | 100 отверстий | 0.01 | 798 | 634.1 | 163.9 |  | 7.98 | 6.34 | 1.64 |  | 1885.4 | 18.854 | 77.4 | 0.774
10 | ФЕР46-04-012-01 | Сверление отверстий в кирпичных стенах электроперфоратором: толщина стен 0,5 кирпича с диаметром отверстий до 20мм (Ф=900мм) Коэф-ты к позиции: Новый коэффициент ПЗ=45; ОЗП=45; ЭМ=45; ЗПМ=45; МАТ=45; ТЗ=45; ТЗМ=45 | 100 отверстий | 0.01 | 4292.1 | 3410.1 | 882 |  | 42.92 | 34.1 | 8.82 |  | 8484.3 | 84.843 | 348.3 | 3.483
11 | ТЕР46-03-017-06 | Заделка отверстий, гнезд и борозд в стенах и перегородках бетонных, площадью: до 0,2 м2 | 1 м3 заделки | 0.05 | 1807.39 | 692.51 | 32.52 | 6.24 | 90.37 | 34.63 | 1.63 | 0.31 | 60.8 | 3.04 | 0.4 | 0.02
12 | ФЕРр61-02-07 | Ремонт штукатурки внутренних стен по камню и бетону цементно-известковым раствором, площадью отдельных мест до 1 м2: толщиной слоя до 20 мм | 100 м2 отремонтированной поверхности | 0.01 | 3176.21 | 2022.58 | 13.4 | 7.09 | 31.76 | 20.23 | 0.13 | 0.07 | 228.35 | 2.2835 | 0.67 | 0.0067
13 | ФЕР15-04-005-03 | Улучшенная окраска поливинилацетатными водоэмульсионными составами по штукатурке: стен | 100 м2 окрашиваемой поверхности | 0.01 | 1591.43 | 384.81 | 11.71 | 0.85 | 15.91 | 3.85 | 0.12 | 0.01 | 42.9 | 0.429 | 0.17 | 0.0017
Раздел 3. Пусконаладочные работы
14 | ТЕРп03-01-002-13 | Вентилятор радиальный (центробежный), диаметральный или крышный, №: до 5 | 1 устройство | 1 | 92.88 | 92.88 |  |  | 92.88 | 92.88 |  |  | 5 | 5
15 | ТЕРп03-01-011-01 | Регулировочно-запорное устройство: клапан воздушный проходной с электрическим, пневматическим приводом | 1 устройство | 1 | 28.6 | 28.6 |  |  | 28.6 | 28.6 |  |  | 1.5 | 1.5
Раздел 4. Оборудование
16 | Счет-фактура | Вентилятор канальный RK600x300FI | шт | 1 | 23542.37 |  |  |  | 23542.37
17 | Счет-фактура | Гибкая вставка DS600x300 | шт | 1 | 840.68 |  |  |  | 840.68
18 | Счет-фактура | Клапан воздушный АВК600х300 | шт | 1 | 2838.98 |  |  |  | 2838.98
19 | Счет-фактура | Привод DAF2.06 | шт | 1 | 4669.49 |  |  |  | 4669.49
20 | Счет-фактура | Шибер | шт | 2 | 1016.95 |  |  |  | 2033.9
21 | Счет-фактура | Щиток электрический | шт | 1 | 1694.92 |  |  |  | 1694.92
22 | Счет-фактура | Зонд над оборудованием (плитой) с жироуловителем 2100х1200х800 | шт | 1 | 19576.27 |  |  |  | 19576.27
23 | Счет-фактура | Зонд над оборудованием (жарочным шкафом) | шт | 1 | 3389.84 |  |  |  | 3389.84
Итого прямые затраты по смете в ценах 2001г. | [8 empty] | 67288.24 | 1171.6 | 98.01 | 11.05 |  | 194.79 |  | 5.01
Накладные расходы | [8 empty] | 1280.97
Сметная прибыль | [8 empty] | 783.74
Итоги по смете:
Итоги по Строительным работам
Итоги по Поз. 1-13 СМР=3,621
Сантехнические работы - внутренние (трубопроводы, водопровод, канализация, отопление, газоснабжение, вентиляция и кондиционирование воздуха):
Итого Поз. 1-2, 4-7 | [8 empty] | 2496.41 | 950.31 | 85.5 | 10.66 |  | 76.96 |  | 0.65
Накладные расходы 128%*0,9 ФОТ (от 960,97) | [8 empty] | 1107.04
Сметная прибыль 83%*0,85 ФОТ (от 960,97) | [8 empty] | 677.96
Итого c накладными и см. прибылью | [8 empty] | 4281.41 |  |  |  |  | 76.96 |  | 0.65
Материалы для строительных работ:
Итого Поз. 3 | [8 empty] | 5894.13
Работы по реконструкции зданий и сооружений (усиление и замена существующих конструкций, разборка и возведение отдельных конструктивных элементов):
Итого Поз. 8-11 | [8 empty] | 142.1 | 75.73 | 12.26 | 0.31 |  | 108.62 |  | 4.35
Накладные расходы 110%*0,9 ФОТ (от 76,04) | [8 empty] | 75.28
Сметная прибыль 70%*0,85 ФОТ (от 76,04) | [8 empty] | 45.24
Итого c накладными и см. прибылью | [8 empty] | 262.62 |  |  |  |  | 108.62 |  | 4.35
Штукатурные работы (ремонтно-строительные):
Итого Поз. 12 | [8 empty] | 31.76 | 20.23 | 0.13 | 0.07 |  | 2.28 |  | 0.01
Накладные расходы 79% ФОТ (от 20,30) | [8 empty] | 16.04
Сметная прибыль 50% ФОТ (от 20,30) | [8 empty] | 10.15
Итого c накладными и см. прибылью | [8 empty] | 57.95 |  |  |  |  | 2.28 |  | 0.01
Отделочные работы:
Итого Поз. 13 | [8 empty] | 15.91 | 3.85 | 0.12 | 0.01 |  | 0.43
Накладные расходы 105%*0,9 ФОТ (от 3,86) | [8 empty] | 3.65
Сметная прибыль 55%*0,85 ФОТ (от 3,86) | [8 empty] | 1.8
Итого c накладными и см. прибылью | [8 empty] | 21.36 |  |  |  |  | 0.43
Итого | [8 empty] | 10517.47 |  |  |  |  | 188.29 |  | 5.01
Всего с учетом " СМР=3,621" | [8 empty] | 38083.76 |  |  |  |  | 188.29 |  | 5.01
Итоги по Поз. 16-23
Итого Поз. 16-23 | [8 empty] | 58586.45
Всего с учетом " " | [8 empty] | 58586.45
Итого | [8 empty] | 96670.21 |  |  |  |  | 188.29 |  | 5.01
Итоги по Прочим затратам
Итого Поз. 14-15 | [8 empty] | 121.48 | 121.48 |  |  |  | 6.5
Накладные расходы 65% ФОТ (от 121,48) | [8 empty] | 78.96
Сметная прибыль 40% ФОТ (от 121,48) | [8 empty] | 48.59
Итого c накладными и см. прибылью | [8 empty] | 249.03 |  |  |  |  | 6.5
Всего с учетом " СМР=5,395" | [8 empty] | 1343.52 |  |  |  |  | 6.5
Итого | [8 empty] | 98013.73 |  |  |  |  | 194.79 |  | 5.01
Справочно, в ценах 2001г.:
Материалы | [8 empty] | 66018.63
Машины и механизмы | [8 empty] | 98.01
ФОТ | [8 empty] | 1182.65
Накладные расходы | [8 empty] | 1280.97
Сметная прибыль | [8 empty] | 783.74
НДС 18% | [8 empty] | 17642.47
ВСЕГО по смете | [8 empty] | 115656.2 |  |  |  |  | 194.79 |  | 5.01
Составил ___________________________________________/ _______________ /
Проверил ________________________________________/______________________/