## Локальная смета
| СОГЛАСОВАНО: | [11 empty] | УТВЕРЖДАЮ:
| _____________________________ | [11 empty] | __________________________
| " _____ " ________________ 200_ г. | [11 empty] | "____" ______________200_ г.
МУЗ ГДКБ №13 по улЛебедева,.Бр.Вагановых,44/4
(наименование стройки)
ЛОКАЛЬНЫЙ СМЕТНЫЙ РАСЧЕТ №
(локальная смета)
|  | на | монтаж вытяжной системы вентиляции
(наименование работ и затрат, наименование объекта)
Основание: 03/20071-ОВ
|  |  | Сметная стоимость строительных работ ___________________________________________________________ | [5 empty] | ___________________________499405,87 |  | руб.
|  |  | Средства на оплату труда ___________________________________________________________ | [5 empty] | ___________________________25158,97 |  | руб.
|  |  | Сметная трудоемкость ___________________________________________________________ | [5 empty] | ___________________________________________________________353,2 |  | чел.час
Составлен(а) в текущих (прогнозных) ценах по состоянию на 2 квартал 2008 г.
№ пп | Обоснование | Наименование | Ед. изм. | Кол. | Стоимость единицы, руб. |  |  |  | Общая стоимость, руб. |  |  |  | Т/з осн. раб.на ед. | Т/з осн. раб. Всего | Т/з мех. на ед. | Т/з мех. Всего
[5 empty] | Всего | В том числе |  |  | Всего | В том числе
[6 empty] | Осн.З/п | Эк.Маш | З/пМех |  | Осн.З/п | Эк.Маш | З/пМех
1 | 2 | 3 | 4 | 5 | 6 | 7 | 8 | 9 | 10 | 11 | 12 | 13 | 14 | 15 | 16 | 17
Раздел 1. Приточная система П1
Вытяжная система В1
43 | ТЕР20-03-001-01 | Установка вентиляторов радиальных массой до 0,05 т | 1 вентилятор | 1 | 278.35 | 83.43 | 9.12 | 0.17 | 278.35 | 83.43 | 9.12 | 0.17 | 6.87 | 6.87 | 0.02 | 0.02
44 | Текущие цены | Канальный вентилятор RK 860*350 | шт | 1 | 2410 |  |  |  | 2410
45 | ТЕР20-02-006-08 | Установка заслонок воздушных и клапанов воздушных КВР с электрическим или пневматическим приводами периметром до 2400 мм | 1 шт. | 1 | 1223.37 | 33.63 | 5.18 | 0.17 | 1223.37 | 33.63 | 5.18 | 0.17 | 2.64 | 2.64 | 0.03 | 0.03
46 | ТЕР20-02-016-08 | Установка глушителей шума вентиляционных установок пластинчатых типа ПП 3-2, ВП 3-2, размером пластин 400х500х1000 мм | 1 пластина | 1 | 1056.35 | 14.04 | 4.86 |  | 1056.35 | 14.04 | 4.86 |  | 1.11 | 1.11 | 0.03 | 0.03
47 | ТЕР20-02-003-08 | Установка решеток жалюзийных стальных регулирующих (РР) номер 4 размер 300*150мм | 1 решетка | 5 | 299.73 | 15.68 | 2.56 |  | 1498.65 | 78.4 | 12.8 |  | 1.23 | 6.15 | 0.01 | 0.05
48 | ТЕР20-02-003-07 | Установка решеток жалюзийных стальных регулирующих (РР) номер 3 размер 300*150 | 1 решетка | 4 | 160.59 | 15.68 | 2.56 |  | 642.36 | 62.72 | 10.24 |  | 1.23 | 4.92 | 0.01 | 0.04
49 | ТЕР20-02-003-10 | Установка решеток жалюзийных стальных щелевых регулирующих (Р) номер 150 размер 150х150 мм | 1 решетка | 4 | 85.72 | 14.33 | 1.29 |  | 342.88 | 57.32 | 5.16 |  | 1.12 | 4.48 | 0.01 | 0.04
50 | ТЕР20-02-002-01 | Установка решеток жалюзийных площадью в свету до 0,5 м2 | 1 решетка | 9 | 84.96 | 19.56 | 2.56 |  | 764.64 | 176.04 | 23.04 |  | 1.53 | 13.77 | 0.01 | 0.09
51 | СЦМ-300-9390-1 | Решетки жалюзийные неподвижные типа СТД площадью в свету до 0,5 м2 | шт | -9 | 59.02 |  |  |  | -531.18
52 | СЦМ-300-9520-26 | Шиберы в обечайке из тонколистовой оцинкованной и сортовой стали прямоугольные, периметром до 600мм | шт | 2 | 230.08 |  |  |  | 460.16
53 | СЦМ-300-9520-27 | Шиберы в обечайке из тонколистовой оцинкованной и сортовой стали прямоугольные, периметром до 1000мм | шт | 7 | 323.2 |  |  |  | 2262.4
54 | ТЕР20-01-002-26 | Прокладка воздуховодов класса П (плотные) из оцинкованной стали толщиной 0,5 мм, периметром до 800, 1000 мм (переходник) | 100 м2 поверхности воздуховодов | 0.01 | 33530.85 | 2010.73 | 119.08 | 6.77 | 335.31 | 20.11 | 1.19 | 0.07 | 161.37 | 1.61 | 1.37 | 0.01
55 | ТЕР20-01-002-34 | Прокладка воздуховодов класса П (плотные) из оцинкованной стали толщиной 0,7 мм, периметром до 2400 мм (переходник | 100 м2 поверхности воздуховодов | 0.006 | 30146.61 | 1309.09 | 131.71 | 4.62 | 180.88 | 7.85 | 0.79 | 0.03 | 105.06 | 0.63 | 1.07 | 0.01
56 | ТЕР20-01-002-25 | Прокладка воздуховодов класса П (плотные) из оцинкованной стали толщиной 0,5 мм, периметром до 600 мм | 100 м2 поверхности воздуховодов | 0.075 | 34871.97 | 2196.12 | 147.58 | 8.58 | 2615.4 | 164.71 | 11.07 | 0.64 | 176.25 | 13.22 | 1.37 | 0.1
57 | ТЕР20-01-002-26 | Прокладка воздуховодов класса П (плотные) из оцинкованной стали толщиной 0,5 мм, периметром до 800, 1000 мм | 100 м2 поверхности воздуховодов | 0.41 | 33530.85 | 2010.73 | 119.08 | 6.77 | 13747.65 | 824.4 | 48.82 | 2.78 | 161.37 | 66.16 | 1.37 | 0.56
58 | ТЕР20-01-002-33 | Прокладка воздуховодов класса П (плотные) из оцинкованной стали толщиной 0,7 мм, периметром от 1100 до 1600 мм | 100 м2 поверхности воздуховодов | 0.06 | 32559.32 | 1739.78 | 111.47 | 6.27 | 1953.56 | 104.39 | 6.69 | 0.38 | 139.63 | 8.38 | 1.07 | 0.06
59 | ТЕР20-01-002-34 | Прокладка воздуховодов класса П (плотные) из оцинкованной стали толщиной 0,7 мм, периметром до 2400 мм | 100 м2 поверхности воздуховодов | 0.07 | 30146.61 | 1309.09 | 131.71 | 4.62 | 2110.26 | 91.64 | 9.22 | 0.32 | 105.06 | 7.35 | 1.07 | 0.07
60 | ТЕР20-01-002-29 | Прокладка воздуховодов класса П (плотные) из оцинкованной стали толщиной 0,6 мм, диаметром до 450 мм | 100 м2 поверхности воздуховодов | 0.27 | 32536.32 | 1739.78 | 111.47 | 6.27 | 8784.81 | 469.74 | 30.1 | 1.69 | 139.63 | 37.7 | 1.37 | 0.37
62 | ТЕР26-01-009-01 | Изоляция трубопроводов матами минераловатными марок 75, 100, плитами минераловатными на синтетическом связующем марок 75 | 1 м3 изоляции | 0.4 | 833.97 | 261.83 | 50.91 |  | 333.59 | 104.73 | 20.36 |  | 18.85 | 7.54 | 0.64 | 0.26
64 | Текущие цены | Теплоизоляционный материал с алюминиевым покрытием | м2 | 8 | 52.4 |  |  |  | 419.2
65 | СЦМ-300-9640-1 | Заглушки питометражных лючков СТД-8281 | шт | 2 | 2.11 |  |  |  | 4.22
66 | Текущие цены | Лючок питометражный | шт | 2 | 272 |  |  |  | 544
67 | СЦМ-104-0125 | Лента самоклеящаяся "Армофлекс" 3х50 мм | м | 20 | 2.87 |  |  |  | 57.4
68 | СЦМ-101-1641 | Сталь угловая, равнополочная, марка стали ВСт3кп2 размером 32*32*3 | т | 0.026 | 5392.19 |  |  |  | 140.2
69 | текущие цены | Уголок С20/11 | шт | 46 | 8.28 |  |  |  | 380.88
70 | Текущие цены | Лента уплотнительная | шт | 6 | 68.85 |  |  |  | 413.1
71 | текущие цены | Жесть в изделиях скоба С-30м | шт | 46 | 5.73 |  |  |  | 263.58
72 | текущие цены | Жесть в изделиях шина ЕР12 | шт | 62 | 10.78 |  |  |  | 668.36
73 | СЦМ-300-0475 | Крепления для воздуховодов подвески СТД6208, СТД6209, СТД6210 | т | 0.125 | 8430.99 |  |  |  | 1053.87
вытяжная система В2
74 | ТЕР20-03-001-01 | Установка вентиляторов радиальных массой до 0,05 т | 1 вентилятор | 1 | 278.35 | 83.43 | 9.12 | 0.17 | 278.35 | 83.43 | 9.12 | 0.17 | 6.87 | 6.87 | 0.02 | 0.02
75 | Текущие цены | Вентилятор радиальный ВР -86-77-2,5 | шт | 1 | 2915 |  |  |  | 2915
76 | ТЕР20-02-020-01 | Установка виброизоляторов номер 38 | 10 виброизоляторов | 0.4 | 380.92 | 54.74 | 0.81 |  | 152.37 | 21.9 | 0.32 |  | 3.89 | 1.56 | 0.01
77 | ТЕР20-02-006-07 | Установка заслонок воздушных и клапанов воздушных КВР с электрическим или пневматическим приводами периметром до 1600 мм | 1 шт. | 1 | 890.58 | 24.65 | 2.72 |  | 890.58 | 24.65 | 2.72 |  | 1.93 | 1.93 | 0.01 | 0.01
78 | ТЕР20-02-002-01прим | Установка шибера | 1 решетка | 2 | 84.96 | 19.56 | 2.56 |  | 169.92 | 39.12 | 5.12 |  | 1.53 | 3.06 | 0.01 | 0.02
79 | СЦМ-300-9390-1 | Решетки жалюзийные неподвижные типа СТД площадью в свету до 0,5 м2 | шт | -2 | 59.02 |  |  |  | -118.04
80 | СЦМ-300-9520-27 | Шиберы в обечайке из тонколистовой оцинкованной и сортовой стали прямоугольные, периметром до 1000мм | шт | 2 | 323.2 |  |  |  | 646.4
81 | ТЕР20-02-010-08 | Установка зонтов над шахтами из листовой стали прямоугольного сечения периметром 4000 мм | 1 зонт | 2 | 2057.12 | 48.33 | 9.36 | 0.17 | 4114.24 | 96.66 | 18.72 | 0.34 | 3.83 | 7.66 | 0.04 | 0.08
82 | ТЕР20-02-010-05 | Установка зонтов над шахтами из листовой стали прямоугольного сечения периметром 2600 мм | 1 зонт | 1 | 1003.23 | 30.05 | 5.38 |  | 1003.23 | 30.05 | 5.38 |  | 2.38 | 2.38 | 0.02 | 0.02
83 | ТЕР20-01-001-31 | Прокладка воздуховодов класса Н (нормальные) из оцинкованной стали толщиной 0,7 мм, периметром от 1100 до 1600 мм (переходник) | 100 м2 поверхности воздуховодов | 0.005 | 30462.55 | 1739.78 | 111.47 | 6.27 | 152.31 | 8.7 | 0.56 | 0.03 | 139.63 | 0.7 | 1.07 | 0.01
84 | ТЕР20-01-001-25 | Прокладка воздуховодов класса Н (нормальные) из оцинкованной стали толщиной 0,6 мм, диаметром до 250 мм(переходник) | 100 м2 поверхности воздуховодов | 0.005 | 31014.38 | 2196.12 | 149.19 | 8.58 | 155.07 | 10.98 | 0.75 | 0.04 | 176.25 | 0.88 | 1.37 | 0.01
85 | ТЕР20-01-001-26 | Прокладка воздуховодов класса Н (нормальные) из оцинкованной стали толщиной 0,6 мм, диаметром до 355 мм (переходник) | 100 м2 поверхности воздуховодов | 0.005 | 30733.03 | 2010.73 | 122.23 | 7.1 | 153.67 | 10.05 | 0.61 | 0.04 | 161.37 | 0.81 | 1.37 | 0.01
86 | ТЕР20-01-002-25 | Прокладка воздуховодов класса П (плотные) из оцинкованной стали толщиной 0,5 мм, периметром до 600 мм | 100 м2 поверхности воздуховодов | 0.025 | 34871.97 | 2196.12 | 147.58 | 8.58 | 871.8 | 54.9 | 3.69 | 0.21 | 176.25 | 4.41 | 1.37 | 0.03
87 | ТЕР20-01-002-26 | Прокладка воздуховодов класса П (плотные) из оцинкованной стали толщиной 0,5 мм, периметром до 800, 1000 мм | 100 м2 поверхности воздуховодов | 0.165 | 33530.85 | 2010.73 | 119.08 | 6.77 | 5532.59 | 331.77 | 19.65 | 1.12 | 161.37 | 26.63 | 1.37 | 0.23
88 | ТЕР20-01-002-33 | Прокладка воздуховодов класса П (плотные) из оцинкованной стали толщиной 0,7 мм, периметром от 1100 до 1600 мм | 100 м2 поверхности воздуховодов | 0.065 | 32559.32 | 1739.78 | 111.47 | 6.27 | 2116.36 | 113.09 | 7.25 | 0.41 | 139.63 | 9.08 | 1.07 | 0.07
89 | ТЕР20-01-002-28прим | Прокладка воздуховодов класса П (плотные) из оцинкованной стали толщиной 0,7 мм, диаметром до 355 мм | 100 м2 поверхности воздуховодов | 0.22 | 33456.5 | 2010.73 | 122.23 | 7.1 | 7360.43 | 442.36 | 26.89 | 1.56 | 161.37 | 35.5 | 1.37 | 0.3
90 | Текущие цены | Подвеска перфарированная для крепления воздуховодов | пм | 22 | 5.53 |  |  |  | 121.66
91 | Текущие цены | Лючок питометражный | шт | 2 | 272 |  |  |  | 544
92 | СЦМ-300-9640-1 | Заглушки питометражных лючков СТД-8281 | шт | 2 | 2.11 |  |  |  | 4.22
93 | СЦМ-101-1641 | Сталь угловая, равнополочная, марка стали ВСт3кп2 размером 50*50*5 | т | 0.019 | 5392.19 |  |  |  | 102.45
94 | СЦМ-101-1641 | Сталь угловая, равнополочная, марка стали ВСт3кп2 размером 32*32*3 | т | 0.032 | 5392.19 |  |  |  | 172.55
95 | Текущие цены | Лента уплотнительная | шт | 4 | 68.85 |  |  |  | 275.4
96 | текущие цены | Уголок | шт | 36 | 8.28 |  |  |  | 298.08
97 | текущие цены | Жесть в изделиях | шт | 36 | 5.73 |  |  |  | 206.28
98 | текущие цены | Жесть в изделиях шина ЕР12 | шт | 48 | 10.78 |  |  |  | 517.44
99 | СЦМ-300-0475 | Крепления для воздуховодов подвески СТД6208, СТД6209, СТД6210- уголок 50*50-5-35пм | т | 0.125 | 8430.99 |  |  |  | 1053.87
100 | СЦМ-300-0475 | Крепления для воздуховодов подвески СТД6208, СТД6209, СТД6210- уголок 50*50-5-35пм | т | 0.2 | 8430.99 |  |  |  | 1686.2
Вытяжная система В3,В4
101 | ТЕР20-03-002-01 | Установка вентиляторов осевых массой до 0,025 т | 1 вентилятор | 1 | 68.79 | 57.17 | 8.76 | 0.17 | 68.79 | 57.17 | 8.76 | 0.17 | 4.18 | 4.18 | 0.05 | 0.05
102 | Текущие цены | Канальный вентилятор СК315С | шт | 1 | 1200 |  |  |  | 1200
103 | ТЕР20-02-004-01 | Установка клапанов обратных диаметром до 355 мм | 1 клапан | 2 | 880.19 | 12.99 | 1.95 |  | 1760.38 | 25.98 | 3.9 |  | 1.03 | 2.06 | 0.01 | 0.02
104 | ТЕР20-01-001-26 | Прокладка воздуховодов класса Н (нормальные) из оцинкованной стали толщиной 0,6 мм, диаметром до 355 мм | 100 м2 поверхности воздуховодов | 0.014 | 30733.03 | 2010.73 | 122.23 | 7.1 | 430.26 | 28.15 | 1.71 | 0.1 | 161.37 | 2.26 | 1.37 | 0.02
105 | ТЕР20-01-002-01 | Прокладка воздуховодов класса П (плотные) из листовой стали толщиной 0,5 мм, диаметром до 200 мм | 100 м2 поверхности воздуховодов | 0.1 | 27244.97 | 2196.12 | 147.58 | 8.58 | 2724.5 | 219.61 | 14.76 | 0.86 | 176.25 | 17.63 | 1.37 | 0.14
106 | Текущие цены | Подвеска перфарированная для крепления воздуховодов | пм | 65 | 5.53 |  |  |  | 359.45
107 | ТЕР26-01-009-01 | Изоляция трубопроводов матами минераловатными марок 75, 100, плитами минераловатными на синтетическом связующем марок 75 | 1 м3 изоляции | 0.1 | 833.97 | 261.83 | 50.91 |  | 83.4 | 26.18 | 5.09 |  | 18.85 | 1.89 | 0.64 | 0.06
109 | Текущие цены | Теплоизоляционный материал с алюминиевым покрытием | м2 | 2 | 52.4 |  |  |  | 104.8
110 | СЦМ-104-0125 | Лента самоклеящаяся "Армофлекс" 3х50 мм | м | 10 | 2.87 |  |  |  | 28.7
111 | СЦМ-300-9640-1 | Заглушки питометражных лючков СТД-8281 | шт | 4 | 2.11 |  |  |  | 8.44
112 | Текущие цены | Лючок питометражный | шт | 4 | 272 |  |  |  | 1088
Система В5
113 | ТЕР20-03-002-01 | Установка вентиляторов осевых массой до 0,025 т | 1 вентилятор | 1 | 68.79 | 57.17 | 8.76 | 0.17 | 68.79 | 57.17 | 8.76 | 0.17 | 4.18 | 4.18 | 0.05 | 0.05
114 | текущие цены | вентилятор канальный СК160В | шт | 1 | 882 |  |  |  | 882
115 | ТЕР20-02-004-01 | Установка клапанов обратных диаметром до 355 мм | 1 клапан | 1 | 880.94 | 13.64 | 2.05 |  | 880.94 | 13.64 | 2.05 |  | 1.08 | 1.08 | 0.01 | 0.01
116 | ТЕР20-01-002-27 | Прокладка воздуховодов класса П (плотные) из оцинкованной стали толщиной 0,6 мм, диаметром до 250 мм | 100 м2 поверхности воздуховодов | 0.12 | 34864.58 | 2196.12 | 149.19 | 8.58 | 4183.75 | 263.53 | 17.9 | 1.03 | 176.25 | 21.15 | 1.37 | 0.16
117 | Текущие цены | Подвеска перфарированная для крепления воздуховодов | пм | 8 | 5.53 |  |  |  | 44.24
118 | СЦМ-300-9640-1 | Заглушки питометражных лючков СТД-8281 | шт | 2 | 2.11 |  |  |  | 4.22
119 | Текущие цены | Лючок питометражный | шт | 2 | 272 |  |  |  | 544
Система В6
120 | ТЕР20-03-002-01 | Установка вентиляторов осевых массой до 0,025 т | 1 вентилятор | 1 | 68.79 | 57.17 | 8.76 | 0.17 | 68.79 | 57.17 | 8.76 | 0.17 | 4.18 | 4.18 | 0.05 | 0.05
121 | текущие цены | Вентилятор осевой IN 12/5А | шт | 1 | 882 |  |  |  | 882
122 | ТЕР20-02-003-10 | Установка решеток жалюзийных стальных щелевых регулирующих (Р) номер 150 размер 150х150 мм | 1 решетка | 1 | 85.72 | 14.33 | 1.29 |  | 85.72 | 14.33 | 1.29 |  | 1.12 | 1.12 | 0.01 | 0.01
123 | ТЕР20-01-002-27 | Прокладка воздуховодов класса П (плотные) из оцинкованной стали толщиной 0,6 мм, диаметром до 250 мм | 100 м2 поверхности воздуховодов | 0.005 | 34864.58 | 2196.12 | 149.19 | 8.58 | 174.32 | 10.98 | 0.75 | 0.04 | 176.25 | 0.88 | 1.37 | 0.01
Раздел 2. Воздушно тепловая завеса
124 | ТЕР20-04-001-01 | Установка агрегатов воздушно-отопительных массой до 0,25 т | 1 агрегат | 1 | 231.2 | 107.02 | 33.44 | 0.83 | 231.2 | 107.02 | 33.44 | 0.83 | 8.59 | 8.59 | 0.15 | 0.15
125 | Текущие цены | Тепловая завеса КЭВ -6П303 | шт | 1 | 4700 |  |  |  | 4700
Теплоснабжение калориферов
Раздел 3.
Итого прямые затраты по смете в ценах 2001г. | [8 empty] | 96397.37 | 4441.74 | 406.59 | 13.54 |  | 353.2 |  | 3.28
Итого прямые затраты по смете с учетом коэффициентов к итогам | [8 empty] | 388178.86 | 25082.51 | 1386.1 | 76.46 |  | 353.2 |  | 3.28
В том числе, справочно:
ОЗП=5,647; ЭМ-ЗПМ=3,332; ЗПМ=5,647; МАТ=3,951 (Поз. 42-60, 65-106, 110-125, 62-64, 107-109) | [8 empty] | 291781.49 | 20640.77 | 979.51 | 62.92
Накладные расходы | [8 empty] | 22466.96
В том числе, справочно:
89,3% ФОТ (от 25158,97) (Поз. 42-60, 65-106, 110-125, 150, 62-64, 107-109) | [8 empty] | 22466.96
Сметная прибыль | [8 empty] | 12579.49
В том числе, справочно:
50% ФОТ (от 25158,97) (Поз. 42-60, 65-106, 110-125, 150, 62-64, 107-109) | [8 empty] | 12579.49
Итоги по смете:
Итого | [8 empty] | 423225.31 |  |  |  |  | 353.2 |  | 3.28
НДС 18% | [8 empty] | 76180.56
ВСЕГО по смете | [8 empty] | 499405.87 |  |  |  |  | 353.2 |  | 3.28
Составил Ф.Н.Зиннатова
Проверил