## Локальная смета
| СОГЛАСОВАНО: | [11 empty] | УТВЕРЖДАЮ:
| _____________________________ | [11 empty] | __________________________
| " _____ " ________________ 200_ г. | [11 empty] | "____" ______________200_ г.
МУЗ ГДКБ №13 по ул.Лебедева, Бр.Вагановых,44/4
(наименование стройки)
ЛОКАЛЬНЫЙ СМЕТНЫЙ РАСЧЕТ №
(локальная смета)
|  | на | монтаж приточной системы вентиляции
(наименование работ и затрат, наименование объекта)
Основание: 03/20071-ОВ
|  |  | Сметная стоимость ___________________________________________________________ | [5 empty] | ___________________________499977,79 |  | руб.
|  |  | строительных работ ___________________________________________________________ | [5 empty] | ___________________________________________________________407370,67 |  | руб.
|  |  | монтажных работ ___________________________________________________________ | [5 empty] | ___________________________________________________________16339,32 |  | руб.
|  |  | Средства на оплату труда ___________________________________________________________ | [5 empty] | ___________________________35744,89 |  | руб.
|  |  | Сметная трудоемкость ___________________________________________________________ | [5 empty] | ___________________________________________________________482,64 |  | чел.час
Составлен(а) в текущих (прогнозных) ценах по состоянию на 2 квартал 2008 г.
№ пп | Обоснование | Наименование | Ед. изм. | Кол. | Стоимость единицы, руб. |  |  |  | Общая стоимость, руб. |  |  |  | Т/з осн. раб.на ед. | Т/з осн. раб. Всего | Т/з мех. на ед. | Т/з мех. Всего
[5 empty] | Всего | В том числе |  |  | Всего | В том числе
[6 empty] | Осн.З/п | Эк.Маш | З/пМех |  | Осн.З/п | Эк.Маш | З/пМех
1 | 2 | 3 | 4 | 5 | 6 | 7 | 8 | 9 | 10 | 11 | 12 | 13 | 14 | 15 | 16 | 17
Раздел 1. Приточная система П1
1 | ТЕРр65-30-01 | Разборка воздуховодов из листовой стали толщиной до 0,9 мм диаметром/периметром до 165 мм /540 мм | 100 м2 поверхности воздуховодов | 0.8 | 611.24 | 580.77 | 30.47 | 10.26 | 488.99 | 464.62 | 24.37 | 8.21 | 47.8 | 38.24 | 0.75 | 0.6
2 | ТЕРр65-31-01 | Демонтаж осевых вентиляторов весом до 0,05 т | 100 шт. | 0.04 | 6928.03 | 6897.56 | 30.47 | 10.26 | 277.12 | 275.9 | 1.22 | 0.41 | 567.7 | 22.71 | 0.75 | 0.03
3 | ТЕР20-03-001-02 | Установка вентиляторов радиальных массой до 0,12 т | 1 вентилятор | 1 | 374.31 | 114.82 | 17.43 | 0.49 | 374.31 | 114.82 | 17.43 | 0.49 | 9.45 | 9.45 | 0.08 | 0.08
4 | Текущие цены | Канальный вентилятор RK 800*500 | шт | 1 | 2500 |  |  |  | 2500
5 | ТЕР20-02-019-01 | Установка кронштейнов под вентиляционное оборудование | 100 кг изделия | 0.6 | 834.01 | 78.68 | 14.23 |  | 500.41 | 47.21 | 8.54 |  | 6.02 | 3.61 | 0.04 | 0.02
6 | ТЕР20-04-002-01 | Установка калориферов массой до 0,1 т | 1 калорифер | 2 | 165.27 | 67.75 | 15.94 | 0.49 | 330.54 | 135.5 | 31.88 | 0.98 | 5.58 | 11.16 | 0.08 | 0.16
7 | СЦМ-300-0321 | Калориферы биметаллические с накатным оребрением марка КСК 3-7-02А, площадь поверхности теплообмена 16,34 м2 | шт | 2 | 1810 |  |  |  | 3620
8 | ТЕР20-05-001-01 | Установка фильтров ячейковых | 1 м2 поверхности в свету | 0.4 | 104.82 | 58.16 | 8.16 |  | 41.93 | 23.26 | 3.26 |  | 4.35 | 1.74 | 0.04 | 0.02
9 | Текуцщие цены | Фильтр с фильтрующим составом EUS-AKH 800*500 | шт | 1 | 1600 |  |  |  | 1600
12 | ТЕР20-02-006-08 | Установка заслонок воздушных и клапанов воздушных КВР с электрическим или пневматическим приводами периметром до 2400 мм- АВК 800*500 | 1 шт. | 1 | 1223.37 | 33.63 | 5.18 | 0.17 | 1223.37 | 33.63 | 5.18 | 0.17 | 2.64 | 2.64 | 0.03 | 0.03
13 | ТЕР20-02-016-02 | Установка глушителей шума вентиляционных установок пластинчатых размером RSA 800*500 | 1 пластина | 1 | 516.77 | 10.59 | 2.85 |  | 516.77 | 10.59 | 2.85 |  | 0.84 | 0.84 | 0.01 | 0.01
14 | СЦМ-300-0475 | Крепления для воздуховодов подвески СТД6208, СТД6209, СТД6210 | т | 0.025 | 8430.99 |  |  |  | 210.77
15 | ТЕР20-02-002-01 | Установка решеток жалюзийных площадью в свету до 0,5 м2 | 1 решетка | 21 | 84.96 | 19.56 | 2.56 |  | 1784.16 | 410.76 | 53.76 |  | 1.53 | 32.13 | 0.01 | 0.21
16 | ТЕР20-02-004-16 | Установка клапанов огнезадерживающих периметром до 3200 мм-ОКС-1-ТЗ(60) | 1 клапан | 1 | 6692.42 | 77.85 | 10.09 | 0.17 | 6692.42 | 77.85 | 10.09 | 0.17 | 6.25 | 6.25 | 0.04 | 0.04
17 | ТЕР20-02-002-01 | Установка решеток жалюзийных площадью в свету до 0,5 м2 | 1 решетка | 12 | 84.96 | 19.56 | 2.56 |  | 1019.52 | 234.72 | 30.72 |  | 1.53 | 18.36 | 0.01 | 0.12
18 | СЦМ-300-9390-1 | Решетки жалюзийные неподвижные типа СТД площадью в свету до 0,5 м2 | шт | -12 | 59.02 |  |  |  | -708.24
19 | СЦМ-300-9520-27 | Шиберы в обечайке из тонколистовой оцинкованной и сортовой стали прямоугольные, периметром до 1000мм | шт | 8 | 323.2 |  |  |  | 2585.6
20 | СЦМ-300-9520-26 | Шиберы в обечайке из тонколистовой оцинкованной и сортовой стали прямоугольные, периметром до 600мм | шт | 4 | 230.08 |  |  |  | 920.32
21 | ТЕР20-01-001-33 | Прокладка воздуховодов класса Н (нормальные) из оцинкованной стали толщиной 0,7 мм, периметром до 3200 мм | 100 м2 поверхности воздуховодов | 0.067 | 29728.32 | 1058.15 | 136.85 | 5.11 | 1991.8 | 70.9 | 9.17 | 0.34 | 84.92 | 5.69 | 1.07 | 0.07
22 | ТЕР20-01-001-32 | Прокладка воздуховодов класса Н (нормальные) из оцинкованной стали толщиной 0,7 мм, периметром до 2400 мм | 100 м2 поверхности воздуховодов | 0.008 | 30040.15 | 1309.09 | 131.71 | 4.62 | 240.32 | 10.47 | 1.05 | 0.04 | 105.06 | 0.84 | 1.07 | 0.01
23 | ТЕР20-01-001-31 | Прокладка воздуховодов класса Н (нормальные) из оцинкованной стали толщиной 0,7 мм, периметром от 1100 до 1600 мм | 100 м2 поверхности воздуховодов | 0.005 | 30462.55 | 1739.78 | 111.47 | 6.27 | 152.31 | 8.7 | 0.56 | 0.03 | 139.63 | 0.7 | 1.07 | 0.01
24 | ТЕР20-01-001-24 | Прокладка воздуховодов класса Н (нормальные) из оцинкованной стали толщиной 0,5 мм, периметром 800, 1000 мм | 100 м2 поверхности воздуховодов | 0.003 | 30807.39 | 2010.73 | 119.08 | 6.77 | 92.42 | 6.03 | 0.36 | 0.02 | 161.37 | 0.48 | 1.37
25 | Текущие цены | Подвеска перфарированная для крепления воздуховодов | пм | 92 | 5.53 |  |  |  | 508.76
26 | ТЕР26-01-009-01 | Изоляция трубопроводов матами минераловатными марок 75, 100, плитами минераловатными на синтетическом связующем марок 75 | 1 м3 изоляции | 1.75 | 833.97 | 261.83 | 50.91 |  | 1459.45 | 458.2 | 89.09 |  | 18.85 | 32.99 | 0.64 | 1.12
28 | Текущие цены | Теплоизоляционный материал с алюминиевым покрытием | м2 | 35 | 52.4 |  |  |  | 1834
29 | СЦМ-300-0475 | уголок 50*50-5-35пм | т | 0.132 | 8430.99 |  |  |  | 1112.89
30 | СЦМ-104-0125 | Лента самоклеящаяся "Армофлекс" 3х50 мм | м | 50 | 2.87 |  |  |  | 143.5
31 | СЦМ-300-9640-1 | Заглушки питометражных лючков СТД-8281 | шт | 2 | 2.11 |  |  |  | 4.22
32 | Текущие цены | Лючок питометражный | шт | 2 | 272 |  |  |  | 544
33 | Текущие цены | Лента уплотнительная | шт | 12 | 68.85 |  |  |  | 826.2
34 | текущие цены | Жесть в изделиях скоба С-30м | шт | 360 | 5.73 |  |  |  | 2062.8
35 | текущие цены | Уголок S20/11 | шт | 360 | 8.28 |  |  |  | 2980.8
36 | текущие цены | Жесть в изделиях шина ЕР12 | шт | 120 | 10.78 |  |  |  | 1293.6
37 | ТЕР20-01-001-23 | Прокладка воздуховодов класса Н (нормальные) из оцинкованной стали толщиной 0,5 мм, периметром до 600 мм | 100 м2 поверхности воздуховодов | 0.07 | 31021.77 | 2196.12 | 147.58 | 8.58 | 2171.52 | 153.73 | 10.33 | 0.6 | 176.25 | 12.34 | 1.37 | 0.1
38 | ТЕР20-01-001-24 | Прокладка воздуховодов класса Н (нормальные) из оцинкованной стали толщиной 0,5 мм, периметром 800, 1000 мм | 100 м2 поверхности воздуховодов | 0.49 | 30705.97 | 1914.98 | 113.41 | 6.45 | 15045.93 | 938.34 | 55.57 | 3.16 | 153.69 | 75.31 | 1.3 | 0.64
39 | ТЕР20-01-001-31прим | Прокладка воздуховодов класса Н (нормальные) из оцинкованной стали толщиной 0,55 мм, периметром от 1100 до 1600 мм | 100 м2 поверхности воздуховодов | 0.016 | 30374.39 | 1656.93 | 106.16 | 5.97 | 485.99 | 26.51 | 1.7 | 0.1 | 132.98 | 2.13 | 1.02 | 0.02
40 | ТЕР20-01-001-31 | Прокладка воздуховодов класса Н (нормальные) из оцинкованной стали толщиной 0,7 мм, периметром от 1100 до 1600 мм | 100 м2 поверхности воздуховодов | 0.135 | 30374.39 | 1656.93 | 106.16 | 5.97 | 4100.54 | 223.69 | 14.33 | 0.81 | 132.98 | 17.95 | 1.02 | 0.14
41 | ТЕР20-01-001-32 | Прокладка воздуховодов класса Н (нормальные) из оцинкованной стали толщиной 0,7 мм, периметром до 2400 мм | 100 м2 поверхности воздуховодов | 0.345 | 29971.54 | 1246.75 | 125.44 | 4.4 | 10340.18 | 430.13 | 43.28 | 1.52 | 100.06 | 34.52 | 1.02 | 0.35
42 | ТЕР20-01-001-33 | Прокладка воздуховодов класса Н (нормальные) из оцинкованной стали толщиной 0,7 мм, периметром до 3200 мм | 100 м2 поверхности воздуховодов | 0.16 | 29671.41 | 1007.76 | 130.33 | 4.87 | 4747.43 | 161.24 | 20.85 | 0.78 | 80.88 | 12.94 | 1.02 | 0.16
61 | Текущие цены | Подвеска перфарированная для крепления воздуховодов | пм | 46 | 5.53 |  |  |  | 254.38
Раздел 2. Воздушно тепловая завеса
Теплоснабжение калориферов
126 | ТЕР18-05-001-01 | Установка насосов центробежных с электродвигателем массой агрегата до 0.1 т | 1 насос | 1 | 2769.93 | 187.33 | 13.15 | 0.79 | 2769.93 | 187.33 | 13.15 | 0.79 | 14.17 | 14.17 | 0.08 | 0.08
127 | СЦМ-300-1494 | Насосы центобежные 8/18 с электродвигателем 4А 180 А2 массой агрегата до 0,1т | комплект | -1 | 2412.52 |  |  |  | -2412.52
128 | текущие цены | Насос циркуляционный с резьбовым соединением | шт | 1 | 2090 |  |  |  | 2090
129 | ТЕР16-05-001-02 | Установка вентилей, задвижек, затворов, клапанов обратных, кранов проходных на трубопроводах из стальных труб диаметром до 50 мм | 1 шт | 1 | 264.8 | 18.99 | 5.09 |  | 264.8 | 18.99 | 5.09 |  | 1.47 | 1.47 | 0.02 | 0.02
130 | ТЕРм12-13-009-01 | Арматура для пара на условное давление 20 МПа с электроприводом. Диаметр условного прохода, мм 32 | шт. | 1 | 546.18 | 328.02 | 106.97 | 6.95 | 546.18 | 328.02 | 106.97 | 6.95 | 22 | 22 | 0.37 | 0.37
131 | СЦМ-300-1483 | Краны шаровые В-В размером 1/2' | шт | 4 | 55.11 |  |  |  | 220.44
132 | СЦМ-300-1484 | Краны шаровые В-В размером 3/4' | шт | 6 | 80.64 |  |  |  | 483.84
133 | ТЕР20-05-001-01 | Установка фильтров ячейковых | 1 м2 поверхности в свету | 1 | 104.82 | 58.16 | 8.16 |  | 104.82 | 58.16 | 8.16 |  | 4.35 | 4.35 | 0.04 | 0.04
134 | текущие цены | Фильтр сетчатый латунный муфтовый со спускным краном | шт | 1 | 40 |  |  |  | 40
135 | ТЕР18-06-003-10 | Установка воздухоотводчиков | 1 шт. | 2 | 190.32 | 22.46 | 7.65 | 0.31 | 380.64 | 44.92 | 15.3 | 0.62 | 1.66 | 3.32 | 0.09 | 0.18
136 | ТЕР16-05-001-11 | Установка задвижек фланцевых на трубопроводах из стальных труб диаметром 32мм | 1 шт | 1 | 349.55 | 18.99 | 5.09 |  | 349.55 | 18.99 | 5.09 |  | 1.47 | 1.47 | 0.01 | 0.01
137 | ТЕР18-07-001-04 | Установка термометров в оправе прямых и угловых | 1 комплект | 2 | 344.11 | 4.15 |  |  | 688.22 | 8.3 |  |  | 0.31 | 0.62
138 | ТЕР18-07-001-02 | Установка манометров с трехходовым краном | 1 комплект | 2 | 215.4 | 3.1 |  |  | 430.8 | 6.2 |  |  | 0.22 | 0.44
139 | ТЕР16-02-001-01 | Прокладка трубопроводов отопления из стальных водогазопроводных неоцинкованных труб диаметром 15 мм | 100 м трубопровода | 0.01 | 2072.6 | 451.03 | 44.77 | 2.36 | 20.73 | 4.51 | 0.45 | 0.02 | 32.97 | 0.33 | 0.5 | 0.01
140 | ТЕР16-02-001-04 | Прокладка трубопроводов отопления из стальных водогазопроводных неоцинкованных труб диаметром 32 мм | 100 м трубопровода | 0.85 | 4699.46 | 451.03 | 44.77 | 2.36 | 3994.54 | 383.38 | 38.05 | 2.01 | 32.97 | 28.02 | 0.5 | 0.43
141 | ТЕР16-02-005-03 | Прокладка трубопроводов отопления и водоснабжения из стальных электросварных труб диаметром 65 мм | 100 м трубопровода | 0.02 | 9147.7 | 1002.3 | 158.88 | 3.62 | 182.95 | 20.05 | 3.18 | 0.07 | 72.16 | 1.44 | 1.24 | 0.02
142 | ТЕР26-01-017-01 | Изоляция трубопроводов изделиями из вспененного каучука ("Армофлекс"), вспененного полиэтилена ("Термофлекс") трубками | 10 м трубопроводов | 8.5 | 450.98 | 49.6 | 20.2 |  | 3833.33 | 421.6 | 171.7 |  | 3.52 | 29.92 | 0.25 | 2.13
143 | СЦМ-104-9400 | Трубки из вспененного каучука, полиэтилена | м | -93.5 | 12.38 |  |  |  | -1157.53
144 | Текущие цены | К-Флекс д-32мм -толщ 13мм | пм | 93.5 | 17.2 |  |  |  | 1608.2
145 | ТЕР15-04-030-04 | Масляная окраска металлических поверхностей решеток, переплетов, труб диаметром менее 50 мм и т.п., количество окрасок 2 | 100 м2 окрашиваемой поверхности | 0.16 | 1351.54 | 896.07 | 2.73 | 0.14 | 216.25 | 143.37 | 0.44 | 0.02 | 71.06 | 11.37 | 0.04 | 0.01
146 | ТЕР46-03-010-03 | Пробивка в бетонных стенах и полах толщиной 100 мм отверстий площадью до 500 см2 | 100 отверстий | 0.16 | 6321.21 | 1496.96 | 4824.25 | 418.2 | 1011.39 | 239.51 | 771.88 | 66.91 | 110.64 | 17.7 | 30.57 | 4.89
147 | ТЕР46-03-017-1 | Заделка отверстий в перекрытиях железобетонных площадью до 0,1 м2 | м3 заделки | 0.0544 | 1845.83 | 634.89 | 19.91 |  | 100.41 | 34.54 | 1.08 |  | 55.16 | 3 | 0.24 | 0.01
Раздел 3.
148 | СЦП1-3-26 | Погрузочные работы при автомобильных перевозках Мусор строительный | за т груза | 0.552 | 1.78 |  |  |  | 0.98
149 | СЦП3-3-26-1 | Перевозка навалочных грузов автомобилями-самосвалами (работающими вне карьеров), расстояние перевозки 26 км класс груза 1 | 1 т | 0.552 | 22.7 |  | 22.7 |  | 12.53 |  | 12.53
150 | СЦП1-4-26 | Разгрузочные работы при автомобильных перевозках Мусор строительный | за т груза | 0.552 | 2.52 |  |  |  | 1.39
Итого прямые затраты по смете в ценах 2001г. | [8 empty] | 92152.9 | 6234.67 | 1588.66 | 95.22 |  | 482.64 |  | 12.14
Итого прямые затраты по смете с учетом коэффициентов к итогам | [8 empty] | 373917.34 | 35207.18 | 5484.62 | 537.71 |  | 482.64 |  | 12.14
В том числе, справочно:
ОЗП=5,647; ЭМ-ЗПМ=3,332; ЗПМ=5,647; МАТ=3,951 (Поз. 1-25, 29-42, 61, 126-127, 129, 133-141, 147, 26-28, 142-146, 128, 130-132) | [8 empty] | 281718.03 | 28972.51 | 3895.97 | 442.49
на мусор ПЗ=4,115 (Поз. 150, 148-149) | [8 empty] | 46.41
Накладные расходы | [8 empty] | 31920.19
В том числе, справочно:
89,3% ФОТ (от 35744,89) (Поз. 1-25, 29-42, 61, 126-127, 129, 133-141, 147, 150, 26-28, 142-146, 128, 130-132) | [8 empty] | 31920.19
Сметная прибыль | [8 empty] | 17872.46
В том числе, справочно:
50% ФОТ (от 35744,89) (Поз. 1-25, 29-42, 61, 126-127, 129, 133-141, 147, 150, 26-28, 142-146, 128, 130-132) | [8 empty] | 17872.46
Итоги по смете:
Итого | [8 empty] | 423709.99 |  |  |  |  | 482.64 |  | 12.14
НДС 18% | [8 empty] | 76267.8
ВСЕГО по смете | [8 empty] | 499977.79 |  |  |  |  | 482.64 |  | 12.14
Составил
Проверил