## Локальная смета
Левшинская 16
| СОГЛАСОВАНО: | [5 empty] | (наименование стройки) |  |  |  |  | УТВЕРЖДАЮ:
| _____________________________ | [5 empty] | ЛОКАЛЬНЫЙ СМЕТНЫЙ РАСЧЕТ № |  |  | 04.08-319лв |  | _______________________________
| " _____ " ________________ 200__ г. | [5 empty] | (локальная смета) |  |  |  |  | "______ " _______________200__ г.
|  | на | ремонт кровли
(наименование работ и затрат, наименование объекта)
|  |  |  | Основание: |  |  |  |  | дефектная ведомость
|  |  |  | Сметная стоимость руб. |  |  |  |  | 225 489,76
|  |  |  | Средства на оплату труда руб. |  |  |  |  | 46462.076
Составлен(а) в текущих (прогнозных) ценах по состоянию на _______200_ г.
№ пп | Обоснование | Наименование | Ед. изм. | Кол. | Стоимость единицы |  |  |  | Общая стоимость |  |  |  | Т/з осн. раб.на ед. | Т/з осн. раб. Всего | Т/з мех. на ед. | Т/з мех. Всего
[5 empty] | Всего | В том числе |  |  | Всего | В том числе
[6 empty] | Осн.З/п | Эк.Маш | З/пМех |  | Осн.З/п | Эк.Маш | З/пМех
1 | 2 | 3 | 4 | 5 | 6 | 7 | 8 | 9 | 10 | 11 | 12 | 13 | 14 | 15 | 16 | 17
Раздел 1. Ремонтные работы
1 | ТЕРр58-06-01прим. | Смена покрытия из асбоцементных листов обыкновенного профиля | 100 м2 покрытий | 3.84 | 3509.18 | 986.58 | 238.21 | 23.89 | 13475.25 | 3788.47 | 914.73 | 91.74 | 81.2 | 311.808 | 2.41 | 9.2544
2 | ТЕРр58-18-02 | Смена обрешетки с прозорами из досок толщиной до 50 мм | 100 м2 сменяемой обрешетки | 0.53 | 1717.85 | 735.2 | 22.86 |  | 910.46 | 389.66 | 12.12 |  | 65.12 | 34.5136 | 0.28 | 0.1484
3 | ТЕРр58-18-05 | Смена обрешетки сплошным настилом из досок толщиной до 50 мм | 100 м2 сменяемой обрешетки | 0.414 | 5372.73 | 1562.65 | 91.43 |  | 2224.31 | 646.94 | 37.85 |  | 138.49 | 57.3349 | 1.12 | 0.4637
4 | ТЕРр58-05-03 | Ремонт деревянных элементов конструкций крыш смена стропильных ног из брусьев | 100 м | 0.25 | 4727.77 | 1823.59 | 28.35 |  | 1181.94 | 455.9 | 7.09 |  | 150.09 | 37.5225 | 0.32 | 0.08
5 | ТЕРр58-20-06 | Смена обделок из листовой стали, примыканий к деревянным стенам слуховых окон | 100 м | 0.085 | 2019.05 | 631.44 | 4.35 | 0.68 | 171.62 | 53.67 | 0.37 | 0.06 | 51.97 | 4.4174 | 0.08 | 0.0068
6 | ТЕРр58-19-01 | Смена мелких покрытий из листовой стали в кровлях из рулонных и штучных материалов разжелобков (конька) | 100 м покрытий | 0.53 | 8426.4 | 1756.24 | 9.15 | 1.78 | 4465.99 | 930.81 | 4.85 | 0.94 | 151.27 | 80.1731 | 0.18 | 0.0954
7 | ТЕРр58-19-03 | Смена мелких покрытий из листовой стали в кровлях из рулонных и штучных материалов карнизных свесов | 100 м покрытий | 0.68 | 6454.19 | 1175.4 | 17.9 | 3.42 | 4388.85 | 799.27 | 12.17 | 2.33 | 101.24 | 68.8432 | 0.35 | 0.238
8 | ТЕРр60-10-01 | Исправление кладки дымовой трубы | 100 кирпичей | 1 | 213.22 | 177.83 | 8.91 | 1.26 | 213.22 | 177.83 | 8.91 | 1.26 | 14.77 | 14.77 | 0.08 | 0.08
9 | СЦМ-404-0005 | Кирпич керамический полнотелый одинарный, размером 250х120х65 мм, марка: 100 | 1000 шт | 0.1 | 1046.04 |  |  |  | 104.6
10 | ТЕРр61-31-01 | Оштукатуривание поверхности дымовых труб | 100 м2 поверхности | 0.89 | 2561.13 | 1737.11 | 3.33 |  | 2279.41 | 1546.03 | 2.96 |  | 131.4 | 116.946
11 | ТЕРр62-37-01 | Окраска известковыми составами печей, стояков, труб | 100 м2 окрашиваемой поверхности | 0.89 | 164.81 | 147.87 | 0.77 |  | 146.68 | 131.6 | 0.69 |  | 12.17 | 10.8313 | 0.01 | 0.0089
Раздел 2. Вывозка мусора
12 | СЦП1-3-26 | Погрузочные работы при автомобильных перевозках Мусор строительный | за т груза | 8.7 | 1.78 |  |  |  | 15.49
13 | СЦП3-3-35-1 | Перевозка навалочных грузов автомобилями-самосвалами (работающими вне карьеров), расстояние перевозки 35 км класс груза 1 | 1 т | 8.7 | 27.19 |  | 27.19 |  | 236.55 |  | 236.55
Итого прямые затраты по смете | [8 empty] | 29814.37 | 8920.18 | 1238.29 | 96.33 |  | 737.16 |  | 10.38
Перевод в текущие цены ОЗП=5,153,ЭМ=3,174,ЗПМ=5,153,МАТ=3,872 | [8 empty] | 95821.27 | 37045.51 | 2368.42 | 400.06
Индекс на перевозку ПЗ=3,919 | [8 empty] | 735.7
ИТОГО | [8 empty] | 126371.35 | 45965.69 | 3606.71 | 496.39 |  | 737.16 |  | 10.38
Итого материалы | [8 empty] | 76047.78
Итого маш. и мех-мы | [8 empty] | 3606.71 |  | 3606.71
Итого ФОТ | [8 empty] | 46462.08 | 45965.69 |  | 496.39
Накладные расходы 89,30% ФОТ (от 46 462,08) | [8 empty] | 41490.63
Сметная прибыль 50,00% ФОТ (от 46 462,08) | [8 empty] | 23231.04
ИТОГО ПО СМЕТЕ | [8 empty] | 191093.02
НДС 18% | [8 empty] | 34396.74
ВСЕГО ПО СМЕТЕ | [8 empty] | 225489.76
Составил Тэр М.А.
Проверил