## Локальная смета
| СОГЛАСОВАНО: | [5 empty] | (наименование стройки) |  |  |  |  | УТВЕРЖДАЮ:
| _____________________________ | [5 empty] | ЛОКАЛЬНЫЙ СМЕТНЫЙ РАСЧЕТ № |  |  |  |  | _______________________________
| " _____ " ________________ 200__ г. | [5 empty] | (локальная смета) |  |  |  |  | "______ " _______________200__ г.
|  | на | Ольховская, 19 100% ремонт кровли
(наименование работ и затрат, наименование объекта)
Основание:
|  |  |  | Сметная стоимость руб. |  |  |  |  | 333 547,91
|  |  |  | Средства на оплату труда руб. |  |  |  |  | 59341.1904
Составлен(а) в текущих (прогнозных) ценах по состоянию на _______200_ г.
№ пп | Обоснование | Наименование | Ед. изм. | Кол. | Стоимость единицы |  |  |  | Общая стоимость |  |  |  | Т/з осн. раб.на ед. | Т/з осн. раб. Всего | Т/з мех. на ед. | Т/з мех. Всего
[5 empty] | Всего | В том числе |  |  | Всего | В том числе
[6 empty] | Осн.З/п | Эк.Маш | З/пМех |  | Осн.З/п | Эк.Маш | З/пМех
1 | 2 | 3 | 4 | 5 | 6 | 7 | 8 | 9 | 10 | 11 | 12 | 13 | 14 | 15 | 16 | 17
Раздел 1. Ремонтные работы
1 | ТЕРр58-06-01 | Ремонт отдельных мест покрытия из асбоцементных листов обыкновенного профиля | 100 м2 покрытий | 4.4 | 3509.18 | 986.58 | 238.21 | 23.89 | 15440.39 | 4340.95 | 1048.12 | 105.12 | 81.2 | 357.28 | 2.41 | 10.604
2 | ТЕРр58-05-03 | Ремонт деревянных элементов конструкций крыш смена стропильных ног из брусьев | 100 м | 0.48 | 4727.77 | 1823.59 | 28.35 |  | 2269.33 | 875.32 | 13.61 |  | 150.09 | 72.0432 | 0.32 | 0.1536
3 | ТЕРр58-05-01 | Ремонт деревянных элементов конструкций крыш укрепление стропильных ног расшивкой досками с двух сторон | 100 м | 0.12 | 2978.41 | 484.42 | 29.03 |  | 357.41 | 58.13 | 3.48 |  | 39.87 | 4.7844 | 0.35 | 0.042
4 | ТЕРр58-18-07 | Смена обрешетки сплошным настилом из досок толщиной до 50 мм | 100 м2 сменяемой обрешетки | 0.7 | 5372.73 | 1562.65 | 91.43 |  | 3760.91 | 1093.86 | 64 |  | 138.49 | 96.943 | 1.12 | 0.784
5 | ТЕРр58-05-01 | Ремонт деревянных элементов конструкций крыш укрепление стропильных ног расшивкой досками с двух сторон (крепление кобылок) | 100 м | 0.3 | 2978.41 | 484.42 | 29.03 |  | 893.52 | 145.33 | 8.71 |  | 39.87 | 11.961 | 0.35 | 0.105
6 | ТЕРр58-18-02 | Смена обрешетки с прозорами из досок толщиной до 50 мм | 100 м2 сменяемой обрешетки | 1.13 | 1717.85 | 735.2 | 22.86 |  | 1941.17 | 830.78 | 25.83 |  | 65.12 | 73.5856 | 0.28 | 0.3164
7 | ТЕРр58-19-03 | Смена мелких покрытий из листовой стали в кровлях из рулонных и штучных материалов карнизных свесов | 100 м покрытий | 1.04 | 6454.19 | 1175.4 | 17.9 | 3.42 | 6712.36 | 1222.42 | 18.62 | 3.56 | 101.24 | 105.2896 | 0.35 | 0.364
8 | ТЕРр58-02-02 | Разборка слуховых окон прямоугольных односкатных | 100 окон | 0.04 | 3510.46 | 3492 | 18.46 |  | 140.42 | 139.68 | 0.74 |  | 309.3 | 12.372
9 | ТЕР10-01-003-01 | Устройство слуховых окон | 1 слуховое окно | 4 | 324.54 | 80.55 | 20.93 | 1.73 | 1298.16 | 322.2 | 83.72 | 6.92 | 6.63 | 26.52 | 0.22 | 0.88
10 | ТЕР10-01-044-06 прим. | Обшивка слуховых окон | 100 м2 проемов | 0.12 | 7007.95 | 958.11 | 16.31 | 1.1 | 840.95 | 114.97 | 1.96 | 0.13 | 81.75 | 9.81 | 0.18 | 0.0216
11 | ТЕР10-01-044-12 прим. | Обшивка вен. каналов из оцинк. листа | 100 м2 проемов | 0.4 | 10161.15 | 926.36 | 16.31 | 1.1 | 4064.46 | 370.54 | 6.52 | 0.44 | 79.79 | 31.916 | 0.18 | 0.072
12 | ТЕР10-01-082-01 | Устройство конька из доски | 1 м3 древесины в конструкции | 0.8 | 1319.21 | 194.7 | 33.09 | 2.36 | 1055.37 | 155.76 | 26.47 | 1.89 | 14.39 | 11.512 | 0.36 | 0.288
13 | ТЕРр58-19-01 | Смена мелких покрытий из листовой стали в кровлях из рулонных и штучных материалов разжелобков (конька) | 100 м покрытий | 0.4 | 8426.4 | 1756.24 | 9.15 | 1.78 | 3370.56 | 702.5 | 3.66 | 0.71 | 151.27 | 60.508 | 0.18 | 0.072
14 | ТЕРр56-10-01 | Снятие дверных полотен | 100 м2 дверных полотен | 0.05 | 409.6 | 409.6 |  |  | 20.48 | 20.48 |  |  | 36.28 | 1.814
15 | ТЕРр56-21-01 | Установка полотен наружных кроме балконных | 100 полотен | 0.02 | 3571.47 | 2231.46 | 170.93 | 23.67 | 71.43 | 44.63 | 3.42 | 0.47 | 151.8 | 3.036 | 3.03 | 0.0606
16 | СЦМ-202-9062 | Полотна дверные деревянные | м2 | 0.05 | 160.34 |  |  |  | 8.02
17 | ТЕР10-01-044-11 | Обивка дверей кровельной сталью оцинкованной по дереву с двух сторон | 100 м2 проемов | 0.05 | 15266.89 | 1543.9 | 23.53 | 1.57 | 763.34 | 77.2 | 1.18 | 0.08 | 132.98 | 6.649 | 0.26 | 0.013
18 | СЦМ-515-0022 | Замок винтовой висячий с ключом А-19-00МСБ | шт | 2 | 25.93 |  |  |  | 51.86
19 | ТЕР10-01-088-01 | Огнезащита обрешеток под кровлю, покрытия и настилы по фермам | 1000 м2 обработанной поверхности | 0.44 | 2894.43 | 393.86 | 71.95 | 3.62 | 1273.55 | 173.3 | 31.66 | 1.59 | 31.61 | 13.9084 | 0.79 | 0.3476
Раздел 2. Вывозка мусора
20 | СЦП1-3-26 | Погрузочные работы при автомобильных перевозках Мусор строительный | за т груза | 22.5 | 1.78 |  |  |  | 40.05
21 | СЦП3-3-35-1 | Перевозка навалочных грузов автомобилями-самосвалами (работающими вне карьеров), расстояние перевозки 35 км класс груза 1 | 1 т | 22.5 | 27.19 |  | 27.19 |  | 611.78 |  | 611.78
Итого прямые затраты по смете | [8 empty] | 44985.52 | 10688.05 | 1953.48 | 120.91 |  | 899.93 |  | 14.12
Перевод в текущие цены ОЗП=5,49,ЭМ=3,37,ЗПМ=5,49,МАТ=3,98 | [8 empty] | 148884.92 | 47989.34 | 4629.75 | 542.89
Индекс на перевозку ПЗ=3,919 | [8 empty] | 6135
ИТОГО | [8 empty] | 200005.45 | 58677.39 | 6583.23 | 663.8 |  | 899.93 |  | 14.12
Накладные расходы 89,30% ФОТ (от 59 341,19) | [8 empty] | 52991.68
Сметная прибыль 50,00% ФОТ (от 59 341,19) | [8 empty] | 29670.6
ИТОГО ПО СМЕТЕ | [8 empty] | 282667.72
НДС 18% | [8 empty] | 50880.19
ВСЕГО ПО СМЕТЕ | [8 empty] | 333547.91
Составил
Проверил