## Локальная смета
МУЗ "Городская поликлиника № 10" ул. М. Рыбалко, 2а
(наименование стройки)
ЛОКАЛЬНЫЙ СМЕТНЫЙ РАСЧЕТ №
(локальная смета)
|  | на | Огнезащитная обработка стен (Предписание ОГПН)
(наименование работ и затрат, наименование объекта)
Основание:
|  |  |  | Сметная стоимость руб. |  |  |  |  | 498 171,66
|  |  |  | Средства на оплату труда руб. |  |  |  |  | 138574.9517
Составлен(а) в текущих (прогнозных) ценах по состоянию на _______200_ г.
№ пп | Обоснование | Наименование | Ед. изм. | Кол. | Стоимость единицы |  |  |  | Общая стоимость |  |  |  | Т/з осн. раб.на ед. | Т/з осн. раб. Всего | Т/з мех. на ед. | Т/з мех. Всего
[5 empty] | Всего | В том числе |  |  | Всего | В том числе
[6 empty] | Осн.З/п | Эк.Маш | З/пМех |  | Осн.З/п | Эк.Маш | З/пМех
1 | 2 | 3 | 4 | 5 | 6 | 7 | 8 | 9 | 10 | 11 | 12 | 13 | 14 | 15 | 16 | 17
Раздел 1. Новый Раздел
1 | ТЕРр61-02-01 | Ремонт штукатурки внутренних стен по камню известковым раствором площадью отдельных мест до 1 м2 толщиной слоя до 20 мм | 100 м2 отремонтированной поверхности | 5.64 | 3465.32 | 2560.71 | 27.22 | 9.17 | 19544.4 | 14442.4 | 153.52 | 51.72 | 203.07 | 1145.3148 | 0.67 | 3.7788
2 | ТЕРр61-01-03 | Сплошное выравнивание штукатурки стен полимерцементным раствором при толщине намета до 5 мм | 100 м2 поверхности | 8.2 | 1045.05 | 426.62 | 11.78 | 3.97 | 8569.41 | 3498.28 | 96.6 | 32.55 | 35.73 | 292.986 | 0.29 | 2.378
3 | ТЕРр62-16-07 прим МАТ*0 | Окрашивание ранее окрашенных масляной краской с расчисткой старой краски до 10 % огнезащитным составом Обоснования коэф-в: Новый коэффициент (МАТ*0) | 100 м2 окрашиваемой поверхности | 19.826 | 308.58 | 299.87 | 8.71 | 1.37 | 6117.91 | 5945.22 | 172.68 | 27.16 | 24.38 | 483.3579 | 0.16 | 3.1722
4 | ТЕРр62-16-07 прим МАТ*0 | Окрашивание ранее окрашенных масляной краской с расчисткой старой краски до 10 % огнезащитным составом(откосов) Обоснования коэф-в: Новый коэффициент (МАТ*0) | 100 м2 окрашиваемой поверхности | 1.8 | 308.58 | 299.87 | 8.71 | 1.37 | 555.44 | 539.77 | 15.68 | 2.47 | 24.38 | 43.884 | 0.16 | 0.288
5 | Текущие цены | Краска Нортовская интерьерная противопожарная (100р *1 кг: 3,957) расход краски 240гр на 1м | кг | 495 | 25.28 |  |  |  | 12513.6
Итого прямые затраты по смете | [8 empty] | 47300.76 | 24425.67 | 438.48 | 113.9 |  | 1965.54 |  | 9.62
Перевод в текущие цены ОЗП=5,647,ЭМ=3,332,ЗПМ=5,647,МАТ=3,957 | [8 empty] | 180873.68 | 113506.09 | 1022.54 | 529.29
ИТОГО | [8 empty] | 228174.44 | 137931.76 | 1461.02 | 643.19 |  | 1965.54 |  | 9.62
Итого материалы | [8 empty] | 88781.67
Итого маш. и мех-мы | [8 empty] | 1461.02 |  | 1461.02
Итого ФОТ | [8 empty] | 138574.95 | 137931.76 |  | 643.19
Накладные расходы 95,00% ФОТ (от 138 574,95) | [8 empty] | 131646.2
Сметная прибыль 45,00% ФОТ (от 138 574,95) | [8 empty] | 62358.73
ИТОГО ПО СМЕТЕ | [8 empty] | 422179.37
Налог 18% | [8 empty] | 75992.29
ВСЕГО ПО СМЕТЕ | [8 empty] | 498171.66
Составил
Проверил