## Локальная смета
Приложение №2
к Извещению о проведении запроса котировок №19 от 12.05.08
| СОГЛАСОВАНО: | [11 empty] | УТВЕРЖДАЮ:
| _____________________________ | [11 empty] | _______________________________
| " _____ " ________________ 200_ г. | [11 empty] | "______ " _______________200_ г.
МУЗ "МСЧ № 11", ул. Победы, 41.
(наименование стройки)
ЛОКАЛЬНЫЙ СМЕТНЫЙ РАСЧЕТ №
(локальная смета)
|  | на | Огнезащитная обработка деревянных конструкций чердачных помещений
(наименование работ и затрат, наименование объекта)
Основание:
|  |  |  | Сметная стоимость |  |  |  |  | 67154,19 руб.
|  |  |  | Средства на оплату труда |  |  |  |  | 16734,94 руб.
Составлен(а) в текущих (прогнозных) ценах по состоянию на _______200_ г.
№ пп | Обоснование | Наименование | Ед. изм. | Кол. | Стоимость единицы, руб. |  |  |  | Общая стоимость, руб. |  |  |  | Т/з осн. раб.на ед. | Т/з осн. раб. Всего | Т/з мех. на ед. | Т/з мех. Всего
[5 empty] | Всего | В том числе |  |  | Всего | В том числе
[6 empty] | Осн.З/п | Эк.Маш | З/пМех |  | Осн.З/п | Эк.Маш | З/пМех
1 | 2 | 3 | 4 | 5 | 6 | 7 | 8 | 9 | 10 | 11 | 12 | 13 | 14 | 15 | 16 | 17
Раздел 1. Новый Раздел
1 | ТЕР26-02-014-01 | Огнезащитное покрытие деревянных конструкций мансард и элементов кровли составом "Пирилакс" | 100 м2 обрабатываемой поверхности | 5.4742 | 719.43 | 541.36 | 153.21 |  | 3938.3 | 2963.51 | 838.7 |  | 41.42 | 226.7414 | 0.2 | 1.0948
Раздел 2. Материалы в текущих ценах
2 | Цена поставщика | Состав огнезащитный пропиточный "Пирилакс" | кг | 98.5356 | 126 |  |  |  | 12415.49
Итого прямые затраты по смете в ценах 2001г. | [8 empty] | 16353.79 | 2963.51 | 838.7 |  |  | 226.74 |  | 1.09
Итого прямые затраты по смете с учетом коэффициентов к итогам | [8 empty] | 32482.67 | 16734.94 | 2794.55 |  |  | 226.74 |  | 1.09
Накладные расходы | [8 empty] | 14944.3
Сметная прибыль | [8 empty] | 8367.47
Итоги по смете:
Теплоизоляционные работы:
Итого Поз. 1 | [8 empty] | 3938.3 | 2963.51 | 838.7 |  |  | 226.74 |  | 1.09
Всего с учетом "На 1 кв. 2008 г. ОЗП=5,647; ЭМ-ЗПМ=3,332; ЗПМ=5,647; МАТ=3,951" | [8 empty] | 20067.18 | 16734.94 | 2794.55 |  |  | 226.74 |  | 1.09
Накладные расходы 95%*0,94 ФОТ (от 16 734,94) | [8 empty] | 14944.3
Сметная прибыль 50% ФОТ (от 16 734,94) | [8 empty] | 8367.47
Итого c накладными и см. прибылью | [8 empty] | 43378.95 |  |  |  |  | 226.74 |  | 1.09
Материалы:
Итого Поз. 2 | [8 empty] | 12415.49
Накладные расходы 95%*0,94 ФОТ (от 0,00)
Сметная прибыль 50% ФОТ (от 0,00)
Итого c накладными и см. прибылью | [8 empty] | 12415.49
Итого | [8 empty] | 55794.44 |  |  |  |  | 226.74 |  | 1.09
В том числе:
Материалы | [8 empty] | 12953.18
Машины и механизмы | [8 empty] | 2794.55
ФОТ | [8 empty] | 16734.94
Накладные расходы | [8 empty] | 14944.3
Сметная прибыль | [8 empty] | 8367.47
Непредвиденные затраты 2% | [8 empty] | 1115.89
Итого с непредвиденными | [8 empty] | 56910.33
НДС 18% | [8 empty] | 10243.86
ВСЕГО по смете | [8 empty] | 67154.19 |  |  |  |  | 226.74 |  | 1.09
| Составил |  |  |  |  | Проверил