## Локальная смета
| СОГЛАСОВАНО: | [11 empty] | УТВЕРЖДАЮ:
| _____________________________ | [11 empty] | __________________________
| " _____ " ________________ 200_ г. | [11 empty] | "____" ______________200_ г.
МУЗ ДКБ № 13
(наименование стройки)
ЛОКАЛЬНЫЙ СМЕТНЫЙ РАСЧЕТ №
(локальная смета)
|  | на | электромонтажные работы в клинической лаборатории, по адресу: ул. Лебедева-Бр.Вагановых 44/4
(наименование работ и затрат, наименование объекта)
Основание: Проект № 03/2007-ЭО
|  |  | Сметная стоимость ___________________________________________________________ | [5 empty] | 499260.8084 |  | руб.
|  |  | строительных работ ___________________________________________________________ | [5 empty] | ___________________________________________________________48417,65 |  | руб.
|  |  | монтажных работ ___________________________________________________________ | [5 empty] | ___________________________________________________________376984,73 |  | руб.
|  |  | Средства на оплату труда ___________________________________________________________ | [5 empty] | ___________________________67333,65 |  | руб.
|  |  | Сметная трудоемкость ___________________________________________________________ | [5 empty] | ___________________________________________________________751,07 |  | чел.час
Составлен(а) в текущих (прогнозных) ценах по состоянию на 2 кв 2008 г.
№ пп | Обоснование | Наименование | Ед. изм. | Кол. | Стоимость единицы, руб. |  |  |  | Общая стоимость, руб. |  |  |  | Т/з осн. раб.на ед. | Т/з осн. раб. Всего | Т/з мех. на ед. | Т/з мех. Всего
[5 empty] | Всего | В том числе |  |  | Всего | В том числе
[6 empty] | Осн.З/п | Эк.Маш | З/пМех |  | Осн.З/п | Эк.Маш | З/пМех
1 | 2 | 3 | 4 | 5 | 6 | 7 | 8 | 9 | 10 | 11 | 12 | 13 | 14 | 15 | 16 | 17
Раздел 1. Новый Раздел
1 | ТЕРм08-03-599-09 | Щитки осветительные, устанавливаемые на стене распорными дюбелями, масса щитка, кг, до: 6 | шт. | 2 | 155.33 | 47.34 | 4.07 | 0.18 | 310.66 | 94.68 | 8.14 | 0.36 | 3.36 | 6.72 | 0.02 | 0.04
2 | текущие цены | Щит ЩРН-36 с дин-рейой и шиной | шт | 1 | 185 |  |  |  | 185
3 | текущие цены | Щит ЩРН-24 с дин-рейой и шиной | шт | 1 | 158.18 |  |  |  | 158.18
4 | ТЕРм08-03-526-02 | Выключатели установочные автоматические (автоматы) или неавтоматические. Автомат одно-, двух-, трехполюсный, устанавливаемый на конструкции на стене или колонне, на ток, А, до: 100 | шт. | 2 1+1 | 326.74 | 31.39 | 2.77 | 0.09 | 653.48 | 62.78 | 5.54 | 0.18 | 2.32 | 4.64 | 0.01 | 0.02
5 | текущие цены | Выключатель автоматический ВА47-100 380В 40А | шт | 2
6 | ТЕРм08-03-526-01 | Выключатели установочные автоматические (автоматы) или неавтоматические. Автомат одно-, двух-, трехполюсный, устанавливаемый на конструкции на стене или колонне, на ток, А, до: 25 | шт. | 25 7+8+2+2+1+2+1+2 | 288.32 | 21.11 | 1.85 | 0.04 | 7208 | 527.75 | 46.25 | 1 | 1.56 | 39 | 0.004 | 0.1
7 | текущие цены | Выключатель автоматический ВА47-29 220В 25А | шт | 7 | 7.09 |  |  |  | 49.63
8 | текущие цены | Выключатель автоматический ВА47-29 220В 16А | шт | 8 | 7.09 |  |  |  | 56.72
9 | текущие цены | Дифференциальный автомат АД-12 220В 25А 30мА | шт | 2 | 86.81 |  |  |  | 173.62
10 | текущие цены | Дифференциальный автомат АД-12 220В 16А 30мА | шт | 2 | 86.81 |  |  |  | 173.62
11 | текущие цены | Выключатель автоматический ВА47-29 380В 16А | шт | 1 | 7.09 |  |  |  | 7.09
12 | текущие цены | Выключатель автоматический ВА47-29 380В 6А | шт | 2 | 7.09 |  |  |  | 14.18
13 | текущие цены | Выключатель автоматический ВА47-29 220В 32А | шт | 1 | 7.09 |  |  |  | 7.09
14 | текущие цены | Выключатель автоматический ВА47-29 220В 6А | шт | 2 | 7.09 |  |  |  | 14.18
15 | ТЕРм08-03-591-05 | Выключатель: двухклавишный утопленного типа при скрытой проводке | 100 шт. | 0.09 | 549.63 | 462.15 | 9.26 | 0.74 | 49.47 | 41.59 | 0.83 | 0.07 | 32.8 | 2.95 | 0.08 | 0.01
16 | СЦМ-545-1201 | Выключатель 2-х клавишный для скрытой проводки | шт | 9 | 8.5 |  |  |  | 76.5
17 | ТЕРм08-03-591-02 | Выключатель: одноклавишный утопленного типа при скрытой проводке | 100 шт. | 0.23 | 541.18 | 453.7 | 9.26 | 0.74 | 124.47 | 104.35 | 2.13 | 0.17 | 32.2 | 7.41 | 0.08 | 0.02
18 | СЦМ-545-1201 | Выключатель одноклавишный для скрытой проводки | шт | 23 | 8.5 |  |  |  | 195.5
19 | ТЕРм08-03-591-09 | Розетка штепсельная: утопленного типа при скрытой проводке | 100 шт. | 0,89 0,29+0,6 | 764.18 | 536.83 | 9.26 | 0.74 | 680.12 | 477.78 | 8.24 | 0.66 | 38.1 | 33.91 | 0.08 | 0.07
20 | текущие цены | Розетка 1-местн. скрытой установки с з/к РС-16-227 | шт | 29 | 6.83 |  |  |  | 198.07
21 | текущие цены | Розетка 2-местн. скрытой установки с з/к РС-16-239 | шт | 60 | 10.63 |  |  |  | 637.8
22 | ТЕРм08-03-591-08 | Розетка штепсельная: неутопленного типа при открытой проводке | 100 шт. | 0.07 | 1410.81 | 608.69 | 20.01 | 0.74 | 98.76 | 42.61 | 1.4 | 0.05 | 43.2 | 3.02 | 0.08 | 0.01
23 | текущие цены | Розетка открытойустановки с з/к РС-16-236П | шт | 7 | 10.12 |  |  |  | 70.84
24 | ТЕРм08-03-594-11 | Светильники с люминесцентными лампами в подвесных потолках, устанавливаемый на подвесках, количество ламп в светильнике до: 4 | 100 шт. | 0.15 | 20545.75 | 4466.53 | 3015.07 | 1390.45 | 3081.86 | 669.98 | 452.26 | 208.57 | 317 | 47.55 | 77.2 | 11.58
25 | СЦМ-546-0601-16 прим | Светильник люминесцентный 4*18 | шт | 15 | 193.64 |  |  |  | 2904.6
26 | СЦМ-546-0110 | Лампы люминесцентные ртутные низкого давления типа: ЛБ, ЛД, ЛДЦ, ЛТВ, ЛБХ 20 | 10 шт | 6 15*4/10 | 117.5 |  |  |  | 705
27 | СЦМ-546-0401 | Стартеры для люминесцентных ламп 4-20/СК-127С | 10 шт | 6 15*4/10 | 25.93 |  |  |  | 155.58
28 | ТЕРм08-03-594-02 | Светильники с люминесцентными лампами отдельно устанавливаемый на штырях с количеством ламп в светильнике: 2 | 100 шт. | 0,55 0,52+0,03 | 6436.8 | 1634.44 | 2129.25 | 828.57 | 3540.24 | 898.94 | 1171.09 | 455.71 | 116 | 63.8 | 47.6 | 26.18
29 | СЦМ-546-0601-8 | Светильник люминесцентный2х40 | шт | 3 | 174.55 |  |  |  | 523.65
30 | СЦМ-500-9008-2 | Лампы люминесцентные ртутные низкого давления типа: ЛБ, ЛД, ЛДЦ, ЛТВ, ЛБХ 40 | 10 шт | 0,6 3*2/10 | 97.27 |  |  |  | 58.36
31 | СЦМ-500-9008-4 | Стартеры для люминесцентных ламп тип 80С-220 | 10 шт | 0.6 | 22.61 |  |  |  | 13.57
32 | СЦМ-546-0601-23 | Светильник люминесцентный ЛПО-46 2х36-002 | шт | 52 | 169.43 |  |  |  | 8810.36
33 | СЦМ-500-9008-2 | Лампы люминесцентные ртутные низкого давления типа: ЛБ, ЛД, ЛДЦ, ЛТВ, ЛБХ 40 | 10 шт | 10,4 52*2/10 | 97.27 |  |  |  | 1011.61
34 | СЦМ-500-9008-4 | Стартеры для люминесцентных ламп тип 80С-220 | 10 шт | 10.4 | 22.61 |  |  |  | 235.14
35 | ТЕРм08-03-593-06 | Светильник для ламп накаливания потолочный или настенный: с креплением винтами для помещений с нормальными условиями среды одноламповый | 100 шт. | 0,07 0,02+0,05 | 5856.75 | 1244.15 | 1866.77 | 804.31 | 409.97 | 87.09 | 130.67 | 56.3 | 88.3 | 6.18 | 45.1 | 3.16
36 | СЦМ-546-0601-76 | Светильник накаливания НПО-21-100 | шт | 2 | 66.39 |  |  |  | 132.78
37 | СЦМ-546-0051 | Лампы накаливания электрические осветительные общего назначения биспиральные тип БK220-230-100 | 10 шт | 0.2 | 21.3 |  |  |  | 4.26
38 | СЦМ-546-0601-73 | Светильник накаливания НБП-60 IP54 | шт | 5 | 36.02 |  |  |  | 180.1
39 | СЦМ-500-9006-4 | Лампы накаливания электрические осветительные общего назначения биспиральные тип: БK220-230-60 | 10 шт | 0.5 | 24.9 |  |  |  | 12.45
40 | ТЕРм08-03-530-04 | Пускатель магнитный общего назначения отдельностоящий, устанавливаемый на конструкции на стене или колонне на ток, А, до: 40 | шт. | 3 | 191.98 | 41.91 | 2.77 | 0.11 | 575.94 | 125.73 | 8.31 | 0.33 | 3.17 | 9.51 | 0.012 | 0.04
41 | текущие цены | Пускатель эл.магнитный ПМ12-010270 с тепл.реле 4,5А | шт | 1 | 227.8 |  |  |  | 227.8
42 | текущие цены | Пускатель эл.магнитный ПМ12-010270 с тепл.реле 2,5А | шт | 1 | 227.8 |  |  |  | 227.8
43 | текущие цены | Пускатель эл.магнитный ПМ12-025220 с тепл.реле 12А | шт | 1 | 227.8 |  |  |  | 227.8
44 | СЦМ-549-4137-42 | Коробка У-194 | шт | 72 | 2.59 |  |  |  | 186.48
45 | СЦМ-549-4137-49 | Коробка У-409 | шт | 46 | 20.44 |  |  |  | 940.24
46 | СЦМ-549-4137-21 | Коробка установочная КУВ-1М D70 | шт | 116 | 4.04 |  |  |  | 468.64
47 | Втерм8-02-396-59-1 | Прокладка короба пластмассового шириной до 40мм | 100м | 0.3 | 324.7 | 218.74 | 19.36 | 1.93 | 97.41 | 65.62 | 5.81 | 0.58
48 | сцм-500-9098 | Короб пластмассовый (эл.плинтус) 25*16 | м | 30 | 5.4 |  |  |  | 162
49 | ТЕРм08-02-399-01 | Провод в коробах, сечение, мм2, до: 6 | 100 м | 0.3 | 277.07 | 47.1 | 57.83 | 28.86 | 83.12 | 14.13 | 17.35 | 8.66 | 3.52 | 1.06 | 1.58 | 0.47
50 | ТЕРм08-02-407-01 | Труба стальная по установленным конструкциям, по стенам с креплением скобами, диаметр, мм, до: 25 | 100 м | 0.06 | 2406.93 | 412.1 | 906.86 | 376.24 | 144.42 | 24.73 | 54.41 | 22.57 | 30.8 | 1.85 | 20.9 | 1.25
51 | ТЕРм08-02-412-01 | Затягивание проводов в проложенные трубы и металлические рукава. Провод первый одножильный или многожильный в общей оплетке, суммарное сечение, мм2, до: 2,5 | 100 м | 0.06 | 335.62 | 75.06 | 2.31 | 0.18 | 20.14 | 4.5 | 0.14 | 0.01 | 5.61 | 0.34 | 0.02
52 | СЦМ-103-0015 | Трубы водогазопроводные стальные сварные с резьбой черные обыкновенные (неоцинкованные) диаметр условного прохода 25 мм, толщина стенки 3.2 мм | м | 6 | 19.09 |  |  |  | 114.54
53 | ТЕРм08-02-410-01 | Гофротруба за подвесным потолком, диаметр, мм, до: 25 | 100 м | 4.8 | 808.26 | 223.45 | 28.25 | 2.02 | 3879.65 | 1072.56 | 135.6 | 9.7 | 16.7 | 80.16 | 0.22 | 1.06
54 | СЦМ-300-9920-2 | Трубки защитные гофрированные диаметром 25 мм | м | 480 | 5.73 |  |  |  | 2750.4
55 | ТЕРм08-02-412-01 | Затягивание проводов в проложенные трубы и металлические рукава. Провод первый одножильный или многожильный в общей оплетке, суммарное сечение, мм2, до: 2,5 | 100 м | 4.8 | 335.62 | 75.06 | 2.31 | 0.18 | 1610.98 | 360.29 | 11.09 | 0.86 | 5.61 | 26.93 | 0.02 | 0.1
56 | ТЕР46-03-011-01 | Пробивка в кирпичных стенах борозд площадью сечения до 20 см2 | 100 м борозд | 6.89 | 845.12 | 204.41 | 640.71 | 55.54 | 5822.88 | 1408.38 | 4414.5 | 382.67 | 15.64 | 107.76 | 4.06 | 27.97
57 | ТЕР46-03-017-05 | Заделка отверстий, гнезд и борозд в стенах и перегородках бетонных площадью до 0,1 м2 | 1 м3 заделки | 0,689 6,89*0,1 | 1869.79 | 865.78 | 31.6 |  | 1288.29 | 596.52 | 21.77 |  | 75.22 | 51.83 | 0.4 | 0.28
58 | ТЕРм08-02-403-03 | Провода групповых осветительных сетей. Провод в защитной оболочке или кабель двух-трехжильные: под штукатурку по стенам или в бороздах | 100 м | 6.89 | 2427.64 | 495.06 | 188.52 | 96.31 | 16726.44 | 3410.96 | 1298.9 | 663.58 | 37 | 254.93 | 5.27 | 36.31
59 | СЦМ-501-0586-82 | Кабели силовые на напряжение 660 В с медными жилами с поливинилхлоридной изоляцией и оболочкой марки ВВГ 5х10 мм2 | 1000 м | 0.01 | 44519.18 |  |  |  | 445.19
60 | СЦМ-501-0586-79 | Кабели силовые на напряжение 660 В с медными жилами с поливинилхлоридной изоляцией и оболочкой марки ВВГ 5х2.5 мм2 | 1000 м | 0.055 | 12888.95 |  |  |  | 708.89
61 | СЦМ-501-0586-78 | Кабели силовые на напряжение 660 В с медными жилами с поливинилхлоридной изоляцией и оболочкой марки ВВГ 5х1.5 мм2 | 1000 м | 0.055 | 9387.93 |  |  |  | 516.34
62 | СЦМ-501-0586-101 | Кабели силовые на напряжение 1000 В с медными жилами с поливинилхлоридной изоляцией и оболочкой марки ВВГ 3х6 мм2 | 1000 м | 0.035 | 15398.45 |  |  |  | 538.95
63 | СЦМ-501-0586-254 | Кабели силовые на напряжение 1000 В с медными жилами марки ВВГНГ 3х4 ОЖ мм2 | 1000 м | 0.18 | 12998.31 |  |  |  | 2339.7
64 | СЦМ-501-0586-253 | Кабели силовые на напряжение 1000 В с медными жилами марки ВВГНГ 3х2.5 ОЖ мм2 | 1000 м | 0.48 | 9938.15 |  |  |  | 4770.31
65 | СЦМ-501-0586-69 | Кабели силовые на напряжение 660 В с медными жилами с поливинилхлоридной изоляцией и оболочкой марки ВВГ 3х1.5 мм2 | 1000 м | 0.35 | 5100.26 |  |  |  | 1785.09
66 | СЦМ-501-0586-67 | Кабели силовые на напряжение 660 В с медными жилами с поливинилхлоридной изоляцией и оболочкой марки ВВГ 2х1.5 мм2 | 1000 м | 0.04 | 3647.98 |  |  |  | 145.92
67 | ТЕРм08-02-144-03 | Присоединение к зажимам жил проводов или кабелей, сечение, мм2, до: 16( к ШС) | 100 шт. | 0.1 | 207.94 | 207.94 |  |  | 20.79 | 20.79 |  |  | 15.2 | 1.52
Итого прямые затраты по смете в ценах 2001г. | [8 empty] | 79748.66 | 10111.76 | 7794.43 | 1812.03 |  | 751.07 |  | 108.67
Итого прямые затраты по смете с учетом коэффициентов к итогам | [8 empty] | 331606.6 | 57101.11 | 30165.89 | 10232.54 |  | 751.07 |  | 108.67
В том числе, справочно:
Пересчет в цены 2008г. 2кв ОЗП=5,647; ЭМ-ЗПМ=3,332; ЗПМ=5,647; МАТ=3,951 (Поз. 56-57, 1-55, 58-62, 65-67, 63-64) | [8 empty] | 251857.94 | 46989.35 | 22371.46 | 8420.5
Накладные расходы | [8 empty] | 60128.95
В том числе, справочно:
95%*0,94 ФОТ (от 67333,65) (Поз. 56-57, 1-55, 58-62, 65-67) | [8 empty] | 60128.95
Сметная прибыль | [8 empty] | 33666.83
В том числе, справочно:
50% ФОТ (от 67333,65) (Поз. 56-57, 1-55, 58-62, 65-67) | [8 empty] | 33666.83
Итоги по смете:
Итого | [8 empty] | 423102.38 |  |  |  |  | 751.07 |  | 108.67
НДС 18% | [8 empty] | 76158.4284
ВСЕГО по смете | [8 empty] | 499260.8084 |  |  |  |  | 751.07 |  | 108.67
Составил
Проверил