## Локальная смета
| СОГЛАСОВАНО: | [11 empty] | УТВЕРЖДАЮ:
| _____________________________ | [11 empty] | __________________________
| " _____ " ________________ 200_ г. | [11 empty] | "____" ______________200_ г.
Титул здравоохранения на 2008г -МУЗ ГДКБ №13
(наименование стройки)
ЛОКАЛЬНЫЙ СМЕТНЫЙ РАСЧЕТ №
(локальная смета)
|  | на | автоматику системы вентиляции клинической лаборатории здания по ул Лебедева,.Бр Вагановых,44/4
(наименование работ и затрат, наименование объекта)
Основание: дефектная ведомость
|  |  | Сметная стоимость монтажных работ ___________________________________________________________ | [5 empty] | ___________________________199694,02 |  | руб.
|  |  | Средства на оплату труда ___________________________________________________________ | [5 empty] | ___________________________9316,19 |  | руб.
|  |  | Сметная трудоемкость ___________________________________________________________ | [5 empty] | ___________________________________________________________98,65 |  | чел.час
Составлен(а) в текущих (прогнозных) ценах по состоянию на2 квартал 2008 г.
№ пп | Обоснование | Наименование | Ед. изм. | Кол. | Стоимость единицы, руб. |  |  |  | Общая стоимость, руб. |  |  |  | Т/з осн. раб.на ед. | Т/з осн. раб. Всего | Т/з мех. на ед. | Т/з мех. Всего
[5 empty] | Всего | В том числе |  |  | Всего | В том числе
[6 empty] | Осн.З/п | Эк.Маш | З/пМех |  | Осн.З/п | Эк.Маш | З/пМех
1 | 2 | 3 | 4 | 5 | 6 | 7 | 8 | 9 | 10 | 11 | 12 | 13 | 14 | 15 | 16 | 17
Раздел 1.
1 | ТЕРм08-03-573-06 | Шкаф (пульт) управления навесной, высота, ширина и глубина, мм, до: 1200х600х500 | шт. | 1 | 124.86 | 33.39 | 86.22 | 7.37 | 124.86 | 33.39 | 86.22 | 7.37 | 2.37 | 2.37 | 0.65 | 0.65
2 | Прайс | Щит управления | шт | 1 | 14462 |  |  |  | 14462
3 | Прайс | Контроллер | шт | 1 | 4822 |  |  |  | 4822
4 | ТЕРм08-01-081-02 | Аппарат (кнопка, ключ управления, замок электромагнитной блокировки, звуковой сигнал, сигнальная лампа), количество подключаемых концов, до: 6 | шт. | 6 | 29.66 | 15.46 | 9.26 | 0.74 | 177.96 | 92.76 | 55.56 | 4.44 | 1.13 | 6.78 | 0.08 | 0.48
5 | Прайс | Кнопка | шт | 1 | 59.8 |  |  |  | 59.8
6 | ТЕРм08-02-412-01 | Затягивание проводов в проложенные трубы и металлические рукава. Провод первый одножильный или многожильный в общей оплетке, суммарное сечение, мм2, до: 2,5 | 100 м | 10 | 335.62 | 75.06 | 2.31 | 0.18 | 3356.2 | 750.6 | 23.1 | 1.8 | 5.61 | 56.1 | 0.02 | 0.2
7 | СЦМ-300-9920-1 | Трубки защитные гофрированные диаметром 20 мм | м | 1000 | 4.95 |  |  |  | 4950
8 | СЦМ-507-0586-62 | Провода силовые для электрических установок с поливинилхлоридной изоляцией на напряжение до 380 В марки ПВС 3х0.75 мм2 | 1000 м | 0.5 | 3305.66 |  |  |  | 1652.83
9 | СЦМ-507-0586-58 | Провода силовые для электрических установок с поливинилхлоридной изоляцией на напряжение до 380 В марки ПВС 2х0.75 мм2 | 1000 м | 0.5 | 2815.52 |  |  |  | 1407.76
10 | ТЕРм08-02-146-02 | Кабели до 35 кв с креплением накладными скобами, масса 1 м кабеля, кг, до: 1 | 100 м кабеля | 2 | 2661.81 | 228.46 | 1160.2 | 151.24 | 5323.62 | 456.92 | 2320.4 | 302.48 | 16.7 | 33.4 | 9.97 | 19.94
11 | СЦМ-501-0586-69 | Кабели силовые на напряжение 660 В с медными жилами с поливинилхлоридной изоляцией и оболочкой марки ВВГ 3х1.5 мм2 | 1000 м | 0.14 | 5100.26 |  |  |  | 714.04
12 | СЦМ-501-0586-79 | Кабели силовые на напряжение 660 В с медными жилами с поливинилхлоридной изоляцией и оболочкой марки ВВГ 5х2.5 мм2 | 1000 м | 0.1 | 12888.95 |  |  |  | 1288.9
Итого прямые затраты по смете в ценах 2001г. | [8 empty] | 38339.97 | 1333.67 | 2485.28 | 316.09 |  | 98.65 |  | 21.27
Итого прямые затраты по смете с учетом коэффициентов к итогам | [8 empty] | 152936.48 | 7531.23 | 9012.7 | 1784.96 |  | 98.65 |  | 21.27
В том числе, справочно:
Индекс инфляции на 2 квартал 2008г ОЗП=5,647; ЭМ-ЗПМ=3,332; ЗПМ=5,647; МАТ=3,951 (Поз. 1-12) | [8 empty] | 114596.51 | 6197.56 | 6527.42 | 1468.87
Накладные расходы | [8 empty] | 8319.36
В том числе, справочно:
89,3% ФОТ (от 9316,19) (Поз. 1-12) | [8 empty] | 8319.36
Сметная прибыль | [8 empty] | 4658.1
В том числе, справочно:
50% ФОТ (от 9316,19) (Поз. 1-12) | [8 empty] | 4658.1
Итоги по смете:
Итого Поз. 1-12 | [8 empty] | 38339.97 | 1333.67 | 2485.28 | 316.09 |  | 98.65 |  | 21.27
Всего с учетом "Индекс инфляции на 2 квартал 2008г ОЗП=5,647; ЭМ-ЗПМ=3,332; ЗПМ=5,647; МАТ=3,951" | [8 empty] | 152936.48 | 7531.23 | 9012.7 | 1784.96 |  | 98.65 |  | 21.27
Накладные расходы 89,3% ФОТ (от 9 316,19) | [8 empty] | 8319.36
Сметная прибыль 50% ФОТ (от 9 316,19) | [8 empty] | 4658.1
Итого c накладными и см. прибылью | [8 empty] | 165913.94 |  |  |  |  | 98.65 |  | 21.27
В том числе:
Непредвиденные затраты 2% | [8 empty] | 3318.28
Итого с непредвиденными | [8 empty] | 169232.22
НДС 18% | [8 empty] | 30461.8
ВСЕГО по смете | [8 empty] | 199694.02 |  |  |  |  | 98.65 |  | 21.27
Составил
Проверил